## Pokyny pro vyplnění
Pokyny pro vyplnění
Ve všech listech tohoto souboru můžete měnit pouze buňky s modrým pozadím. Jedná se o tyto údaje : - údaje o firmě - jednotkové ceny položek zadané na maximálně dvě desetinná místa

## Stavba
#RTSROZP# | Soupis stavebních prací, dodávek a služeb
| Stavba: |  | DA 2017 03 03C | SHaZ Bečov nad Teplou, SO 05 - RESTAUROVÁNÍ HORNÍHO HRADU - AKTUALIZACE 03/2021
| Zadavatel |  | Národní památkový ústav |  |  |  | IČO: | 75032333
|  |  | Valdštejnské náměstí 162/3 |  |  |  | DIČ: | CZ75032333
|  |  | 11800 | Praha-Malá Strana
| Projektant: |  | Ing.arch. Tupý Miroslav |  |  |  | IČO: | 65968204
|  |  | J. Š. Baara 1686/67 |  |  |  | DIČ: | CZ6603160861
|  |  | 37001 | České Budějovice-České Budějovice 3
| Zhotovitel: |  | BOLID M s.r.o. |  |  |  | IČO: | 26347741
|  |  | Voršilská 2085/3 |  |  |  | DIČ: | CZ26347741
|  |  | 11000 | Praha
Vypracoval:
| Rozpis ceny | [6 empty] | Celkem
HSV | HSV | [6 empty] | 5702317.77
PSV | PSV | [6 empty] | 14852778.12
MON | MON | [6 empty] | 934997.54
VN | Vedlejší náklady | [6 empty] | 859603.74
ON | Ostatní náklady | [6 empty] | 3780302.83
| Celkem | [6 empty] | 26130000
Rekapitulace daní
| Základ pro sníženou DPH |  |  | 15 | % | 0 |  |  | CZK
| Snížená DPH |  |  | 15 | % | 0 |  |  | CZK
| Základ pro základní DPH |  |  | 21 | % | 26130000 |  |  | CZK
| Základní DPH |  |  | 21 | % | 0 |  |  | CZK
26130000 | Zaokrouhlení |  |  |  |  | 0 |  |  | CZK
3.7253e-07 | Cena celkem bez DPH |  |  |  |  | 26130000 |  |  | CZK
| Cena celkem s DPH |  |  |  |  | 26130000 |  |  | CZK
|  | v |  |  | dne
|  |  | Za zhotovitele |  |  |  | Za objednatele
Rekapitulace dílčích částí
#CASTI>> | Číslo | Název |  |  | Základ pro sníženou DPH | Základ pro základní DPH | DPH celkem | Cena celkem | %
1 | Stavba |  |  |  | 0 | 26130000 |  | 26130000 | 100
2 |  | Stavební objekt
2 | 00 | Ostatní a vedlejší náklady |  |  | 0 | 4639906.57 |  | 4639906.57 | 17.757
3 | 01 | Ostatní a vedlejší náklady |  |  | 0 | 4639906.57 |  | 4639906.57 | 17.757
2 | 02 - DJ | Horní hrad |  |  | 0 | 11466674.58 |  | 11466674.58 | 43.8832
3 | 01 | 1.PP - stavební část |  |  | 0 | 347577.73 |  | 347577.73 | 1.3302
3 | 02 | 1.NP - stavební část |  |  | 0 | 2258283.09 |  | 2258283.09 | 8.6425
3 | 03 | 2.NP - stavební část |  |  | 0 | 2216939.61 |  | 2216939.61 | 8.4843
3 | 04 | 3.NP - stavební část |  |  | 0 | 3798142.67 |  | 3798142.67 | 14.5356
3 | 05 | 4.NP - stavební část |  |  | 0 | 2039103.1 |  | 2039103.1 | 7.8037
3 | 06 | Sanace poškozeného zdiva |  |  | 0 | 787613.98 |  | 787613.98 | 3.0142
3 | 07 | Hasící přístroje |  |  | 0 | 19014.4 |  | 19014.4 | 0.072768
2 | 02 - DJ - R | Horní hrad - restaurátorské práce |  |  | 0 | 8679011.15 |  | 8679011.15 | 33.2147
3 | 02 | 1.NP - restaurování stavebních prvků |  |  | 0 | 304367.66 |  | 304367.66 | 1.1648
3 | 02a | Restaurátorské práce - kaple a 1.NP - malby a trámový strop |  |  | 0 | 5607149 |  | 5607149 | 21.4587
3 | 03 | 2.NP - restaurování stavebních prvků |  |  | 0 | 314371.28 |  | 314371.28 | 1.2031
3 | 03a | Restaurátorské práce 2.NP - malby a trámový strop |  |  | 0 | 494718 |  | 494718 | 1.8933
3 | 04 | 3.NP - restaurování stavebních prvků |  |  | 0 | 560776.43 |  | 560776.43 | 2.1461
3 | 04a | Restaurátorské práce 3.NP - malby a trámový strop |  |  | 0 | 1275625.44 |  | 1275625.44 | 4.8818
3 | 05 | 4.NP - restaurování stavebních prvků |  |  | 0 | 89090.34 |  | 89090.34 | 0.34095
3 | 05a | Restaurátorské práce 4.NP - malby |  |  | 0 | 32913 |  | 32913 | 0.12596
2 | 03 | EPS |  |  | 0 | 1344407.7 |  | 1344407.7 | 5.1451
3 | 03 | EPS |  |  | 0 | 1344407.7 |  | 1344407.7 | 5.1451
| Celkem za stavbu |  |  |  | 0 | 26130000 | 0 | 26130000 | 100
#POPR | Popis rozpočtu: 01 - 1.PP - stavební část
| Upozornění: | [8 empty] | Upozornění:
| U úprav, kde je v projektové dokumentaci stanoven zásah nebo dozor restaurátora s příslušnou licencí bude rozsah restaurátorských zásahů bude upřesněn v rámci zpracování restaurátorského záměru, provedeného zhotovitelem stavby a odsouhlaseného samostatným ZS KÚ KK. | [8 empty] | U úprav, kde je v projektové dokumentaci stanoven zásah nebo dozor restaurátora s příslušnou licencí bude rozsah restaurátorských zásahů bude upřesněn v rámci zpracování restaurátorského záměru, provedeného zhotovitelem stavby a odsouhlaseného samostatným ZS KÚ KK.
#POPR | Popis rozpočtu: 02 - 1.NP - stavební část
| Upozornění: | [8 empty] | Upozornění:
| U úprav, kde je v projektové dokumentaci stanoven zásah nebo dozor restaurátora s příslušnou licencí bude rozsah restaurátorských zásahů bude upřesněn v rámci zpracování restaurátorského záměru, provedeného zhotovitelem stavby a odsouhlaseného samostatným ZS KÚ KK. | [8 empty] | U úprav, kde je v projektové dokumentaci stanoven zásah nebo dozor restaurátora s příslušnou licencí bude rozsah restaurátorských zásahů bude upřesněn v rámci zpracování restaurátorského záměru, provedeného zhotovitelem stavby a odsouhlaseného samostatným ZS KÚ KK.
#POPR | Popis rozpočtu: 03 - 2.NP - stavební část
| Upozornění: | [8 empty] | Upozornění:
| U úprav, kde je v projektové dokumentaci stanoven zásah nebo dozor restaurátora s příslušnou licencí bude rozsah restaurátorských zásahů bude upřesněn v rámci zpracování restaurátorského záměru, provedeného zhotovitelem stavby a odsouhlaseného samostatným ZS KÚ KK. | [8 empty] | U úprav, kde je v projektové dokumentaci stanoven zásah nebo dozor restaurátora s příslušnou licencí bude rozsah restaurátorských zásahů bude upřesněn v rámci zpracování restaurátorského záměru, provedeného zhotovitelem stavby a odsouhlaseného samostatným ZS KÚ KK.
#POPR | Popis rozpočtu: 05 - 4.NP - stavební část
| Upozornění: | [8 empty] | Upozornění:
| U úprav, kde je v projektové dokumentaci stanoven zásah nebo dozor restaurátora s příslušnou licencí bude rozsah restaurátorských zásahů bude upřesněn v rámci zpracování restaurátorského záměru, provedeného zhotovitelem stavby a odsouhlaseného samostatným ZS KÚ KK. | [8 empty] | U úprav, kde je v projektové dokumentaci stanoven zásah nebo dozor restaurátora s příslušnou licencí bude rozsah restaurátorských zásahů bude upřesněn v rámci zpracování restaurátorského záměru, provedeného zhotovitelem stavby a odsouhlaseného samostatným ZS KÚ KK.
#POPR | Popis rozpočtu: 04 - 3.NP - stavební část
| Upozornění: | [8 empty] | Upozornění:
| U úprav, kde je v projektové dokumentaci stanoven zásah nebo dozor restaurátora s příslušnou licencí bude rozsah restaurátorských zásahů bude upřesněn v rámci zpracování restaurátorského záměru, provedeného zhotovitelem stavby a odsouhlaseného samostatným ZS KÚ KK. | [8 empty] | U úprav, kde je v projektové dokumentaci stanoven zásah nebo dozor restaurátora s příslušnou licencí bude rozsah restaurátorských zásahů bude upřesněn v rámci zpracování restaurátorského záměru, provedeného zhotovitelem stavby a odsouhlaseného samostatným ZS KÚ KK.
#POPR | Popis rozpočtu: 02a - Restaurátorské práce - kaple a 1.NP - malby a trámový strop
| Upozornění: | [8 empty] | Upozornění:
| U úprav, kde je v projektové dokumentaci stanoven zásah nebo dozor restaurátora s příslušnou licencí bude rozsah restaurátorských zásahů bude upřesněn v rámci zpracování restaurátorského záměru, provedeného zhotovitelem stavby a odsouhlaseného samostatným ZS KÚ KK. | [8 empty] | U úprav, kde je v projektové dokumentaci stanoven zásah nebo dozor restaurátora s příslušnou licencí bude rozsah restaurátorských zásahů bude upřesněn v rámci zpracování restaurátorského záměru, provedeného zhotovitelem stavby a odsouhlaseného samostatným ZS KÚ KK.
#POPR | Popis rozpočtu: 03a - Restaurátorské práce 2.NP - malby a trámový strop
| Upozornění: | [8 empty] | Upozornění:
| U úprav, kde je v projektové dokumentaci stanoven zásah nebo dozor restaurátora s příslušnou licencí bude rozsah restaurátorských zásahů bude upřesněn v rámci zpracování restaurátorského záměru, provedeného zhotovitelem stavby a odsouhlaseného samostatným ZS KÚ KK. | [8 empty] | U úprav, kde je v projektové dokumentaci stanoven zásah nebo dozor restaurátora s příslušnou licencí bude rozsah restaurátorských zásahů bude upřesněn v rámci zpracování restaurátorského záměru, provedeného zhotovitelem stavby a odsouhlaseného samostatným ZS KÚ KK.
#POPR | Popis rozpočtu: 04a - Restaurátorské práce 3.NP - malby a trámový strop
| Upozornění: | [8 empty] | Upozornění:
| U úprav, kde je v projektové dokumentaci stanoven zásah nebo dozor restaurátora s příslušnou licencí bude rozsah restaurátorských zásahů bude upřesněn v rámci zpracování restaurátorského záměru, provedeného zhotovitelem stavby a odsouhlaseného samostatným ZS KÚ KK. | [8 empty] | U úprav, kde je v projektové dokumentaci stanoven zásah nebo dozor restaurátora s příslušnou licencí bude rozsah restaurátorských zásahů bude upřesněn v rámci zpracování restaurátorského záměru, provedeného zhotovitelem stavby a odsouhlaseného samostatným ZS KÚ KK.
#POPR | Popis rozpočtu: 05a - Restaurátorské práce 4.NP - malby
| Upozornění: | [8 empty] | Upozornění:
| U úprav, kde je v projektové dokumentaci stanoven zásah nebo dozor restaurátora s příslušnou licencí bude rozsah restaurátorských zásahů bude upřesněn v rámci zpracování restaurátorského záměru, provedeného zhotovitelem stavby a odsouhlaseného samostatným ZS KÚ KK. | [8 empty] | U úprav, kde je v projektové dokumentaci stanoven zásah nebo dozor restaurátora s příslušnou licencí bude rozsah restaurátorských zásahů bude upřesněn v rámci zpracování restaurátorského záměru, provedeného zhotovitelem stavby a odsouhlaseného samostatným ZS KÚ KK.
#POPR | Popis rozpočtu: 02 - 1.NP - restaurování stavebních prvků
| Upozornění: | [8 empty] | Upozornění:
| U úprav, kde je v projektové dokumentaci stanoven zásah nebo dozor restaurátora s příslušnou licencí bude rozsah restaurátorských zásahů bude upřesněn v rámci zpracování restaurátorského záměru, provedeného zhotovitelem stavby a odsouhlaseného samostatným ZS KÚ KK. | [8 empty] | U úprav, kde je v projektové dokumentaci stanoven zásah nebo dozor restaurátora s příslušnou licencí bude rozsah restaurátorských zásahů bude upřesněn v rámci zpracování restaurátorského záměru, provedeného zhotovitelem stavby a odsouhlaseného samostatným ZS KÚ KK.
#POPR | Popis rozpočtu: 03 - 2.NP - restaurování stavebních prvků
| Upozornění: | [8 empty] | Upozornění:
| U úprav, kde je v projektové dokumentaci stanoven zásah nebo dozor restaurátora s příslušnou licencí bude rozsah restaurátorských zásahů bude upřesněn v rámci zpracování restaurátorského záměru, provedeného zhotovitelem stavby a odsouhlaseného samostatným ZS KÚ KK. | [8 empty] | U úprav, kde je v projektové dokumentaci stanoven zásah nebo dozor restaurátora s příslušnou licencí bude rozsah restaurátorských zásahů bude upřesněn v rámci zpracování restaurátorského záměru, provedeného zhotovitelem stavby a odsouhlaseného samostatným ZS KÚ KK.
#POPR | Popis rozpočtu: 05 - 4.NP - restaurování stavebních prvků
| Upozornění: | [8 empty] | Upozornění:
| U úprav, kde je v projektové dokumentaci stanoven zásah nebo dozor restaurátora s příslušnou licencí bude rozsah restaurátorských zásahů bude upřesněn v rámci zpracování restaurátorského záměru, provedeného zhotovitelem stavby a odsouhlaseného samostatným ZS KÚ KK. | [8 empty] | U úprav, kde je v projektové dokumentaci stanoven zásah nebo dozor restaurátora s příslušnou licencí bude rozsah restaurátorských zásahů bude upřesněn v rámci zpracování restaurátorského záměru, provedeného zhotovitelem stavby a odsouhlaseného samostatným ZS KÚ KK.
#POPR | Popis rozpočtu: 04 - 3.NP - restaurování stavebních prvků
| Upozornění: | [8 empty] | Upozornění:
| U úprav, kde je v projektové dokumentaci stanoven zásah nebo dozor restaurátora s příslušnou licencí bude rozsah restaurátorských zásahů bude upřesněn v rámci zpracování restaurátorského záměru, provedeného zhotovitelem stavby a odsouhlaseného samostatným ZS KÚ KK. | [8 empty] | U úprav, kde je v projektové dokumentaci stanoven zásah nebo dozor restaurátora s příslušnou licencí bude rozsah restaurátorských zásahů bude upřesněn v rámci zpracování restaurátorského záměru, provedeného zhotovitelem stavby a odsouhlaseného samostatným ZS KÚ KK.
Rekapitulace dílů
| Číslo | Název |  |  | Typ dílu |  |  | Celkem | %
| 2 | Základy a zvláštní zakládání |  |  | HSV |  |  | 107335.44 | 0.41077
| 3 | Svislé a kompletní konstrukce |  |  | HSV |  |  | 1295993.2 | 4.9598
| 4 | Vodorovné konstrukce |  |  | HSV |  |  | 21840 | 0.083582
| 61 | Úpravy povrchů vnitřní |  |  | HSV |  |  | 2341210.61 | 8.9599
| 63 | Podlahy a podlahové konstrukce |  |  | HSV |  |  | 149582.44 | 0.57245
| 94 | Lešení a stavební výtahy |  |  | HSV |  |  | 450164 | 1.7228
| 95 | Dokončovací konstrukce na pozemních stavbách |  |  | HSV |  |  | 347524.3 | 1.33
| 96 | Bourání konstrukcí |  |  | HSV |  |  | 370863.65 | 1.4193
| 99 | Staveništní přesun hmot |  |  | HSV |  |  | 617394.81 | 2.3628
| 762 | Konstrukce tesařské |  |  | PSV |  |  | 3685980.81 | 14.1063
| 766 | Konstrukce truhlářské |  |  | PSV |  |  | 1786026.82 | 6.8352
| 767 | Konstrukce zámečnické |  |  | PSV |  |  | 151563.05 | 0.58003
| 771 | Podlahy z dlaždic a obklady |  |  | PSV |  |  | 25894.86 | 0.0991
| 782 | Konstrukce z přírodního kamene |  |  | PSV |  |  | 703615.24 | 2.6927
| 783 | Nátěry |  |  | PSV |  |  | 959903.1 | 3.6736
| 784 | Malby |  |  | PSV |  |  | 129388.8 | 0.49517
| 799-01 | Restaurátorské práce |  |  | PSV |  |  | 7410405.44 | 28.3598
| Část: | EPS - dodávka a motáž |  |  | MON |  |  | 743260.69 | 2.8445
| Část: | Ostatní náklady |  |  | MON |  |  | 146888.58 | 0.56215
| M46 | Zemní práce při montážích |  |  | MON |  |  | 44848.27 | 0.17164
| D96 | Přesuny suti a vybouraných hmot |  |  | PSU |  |  | 409.32 | 0.0015665
| VN | Vedlejší náklady |  |  | VN |  |  | 859603.74 | 3.2897
| ON | Ostatní náklady |  |  | ON |  |  | 3780302.83 | 14.4673
| Cena celkem | [6 empty] | 26130000 | 100
Note on D11: Název
Note on I11: IČO
Note on D12: Ulice
Note on I12: DIČ
Note on D13: PSČ
Note on E13: Místo

## VzorPolozky (hidden)
Položkový rozpočet
S:
O:
R:

## 00 01 Pol
Položkový soupis prací a dodávek | [26 empty] | #TypZaznamu#
S: | DA 2017 03 03C | SHaZ Bečov nad Teplou, SO 05 - RESTAUROVÁNÍ HORNÍHO HRADU - AKTUALIZACE 03/2021 | [24 empty] | STA
O: | 00 | Ostatní a vedlejší náklady | [21 empty] | STA |  |  | OBJ
R: | 01 | Ostatní a vedlejší náklady | [24 empty] | ROZ
P.č. | Číslo položky | Název položky | MJ | Množství | Cena / MJ | Celkem | Dodávka | Dodávka celk. | Montáž | Montáž celk. | DPH | Cena s DPH | Hmotnost / MJ | Hmotnost celk.(t) | Dem. hmotnost / MJ | Dem. hmotnost celk.(t) | Ceník | Cen. soustava / platnost | Cenová úroveň | Nhod / MJ | Nhod celk. | Dodavatel | Typ položky
Díl: | VN | Vedlejší náklady |  |  |  | 859603.74 |  | 0 |  | 0 |  | 1040120.5254 |  | 0 |  | 0 |  |  |  |  | 0 | [5 empty] | DIL
1 | 005123010R | Extrémní místo provádění | % | 0.02 | 21490093.43 | 429801.87 |  | 0 |  | 0 | 21 | 520060.2627 | 0 | 0 | 0 | 0 |  | RTS 21/ II | Indiv | 0 | 0 |  | VRN |  |  |  | POL99_8
|  | Náklady na ztížené provádění stavebních prací v neobvyklém a práci ztěžujícím prostředí, jako např. ve zdraví škodlivém prostředí, práce pod vodou či v podzemí. | [24 empty] | POP |  | Náklady na ztížené provádění stavebních prací v neobvyklém a práci ztěžujícím prostředí, jako např. ve zdraví škodlivém prostředí, práce pod vodou či v podzemí.
|  | 2% z celkové ceny stavby : 0,02 |  | 0.02 | [22 empty] | VV | 0
2 | 005124010R | Koordinační činnost | % | 0.02 | 21490093.43 | 429801.87 |  | 0 |  | 0 | 21 | 520060.2627 | 0 | 0 | 0 | 0 |  | RTS 21/ II | Indiv | 0 | 0 |  | VRN |  |  |  | POL99_8
|  | Koordinace stavebních a technologických dodávek stavby. | [24 empty] | POP
|  | 2% z celkové ceny stavby : 0,02 |  | 0.02 | [22 empty] | VV | 0
Díl: | ON | Ostatní náklady |  |  |  | 3780302.83 |  | 0 |  | 0 |  | 4574166.4243 |  | 0 |  | 0 |  |  |  |  | 860 | [5 empty] | DIL
3 | 902 R00 | Hzs-průzk.práce na památkách | h | 860 | 900 | 774000 |  | 0 |  | 0 | 21 | 936540 | 0 | 0 | 0 | 0 | Prav.M | RTS 21/ II | Indiv | 1 | 860 |  | HZS |  |  |  | POL10_
|  | průzkumy v průběhu realizace prací : 220 |  | 220 | [22 empty] | VV | 0
|  | zpracování poznatků průzkumů : 190 |  | 190 | [22 empty] | VV | 0
[27 empty] | VV | 0
|  | viz PD - Restaurátorsko-konzervátorské intence pro restaurování hradu Bečov nad Teplou : 300 |  | 300 | [22 empty] | VV | 0
|  | dopracování restaurátorských záměrů : | [24 empty] | VV | 0
|  | restaurátorské průzkumy, prohloubení průzkumů, průzkumy v průběhu realizace prací : | [24 empty] | VV | 0
|  | zpracování poznatků průzkumů : | [24 empty] | VV | 0
|  | Zpráva z rest. průzkumu, rest. záměru (4x paré, 2x CD) : | [24 empty] | VV | 0
|  | Závěrečná rest. zpráva (4x paré, 2x CD) : | [24 empty] | VV | 0
[27 empty] | VV | 0
|  | restaurátorský dozor v jednotlivých oborech : 150 |  | 150 | [22 empty] | VV | 0
4 | 005121 R | Zařízení staveniště | % | 0.024 | 21490093.43 | 515762.24 |  | 0 |  | 0 | 21 | 624072.3104 | 0 | 0 | 0 | 0 |  | RTS 21/ II | Indiv | 0 | 0 |  | VRN |  |  |  | POL99_8
|  | Veškeré náklady spojené s vybudováním, provozem a odstraněním zařízení staveniště. | [24 empty] | POP
|  | 2,4% z celkové ceny stavby : 0,024 |  | 0.024 | [22 empty] | VV | 0
5 | 005211080R | Bezpečnostní a hygienická opatření na staveništi | % | 0.01 | 21490093.43 | 214900.93 |  | 0 |  | 0 | 21 | 260030.1253 | 0 | 0 | 0 | 0 |  | RTS 21/ II | Indiv | 0 | 0 |  | VRN |  |  |  | POL99_8
|  | Náklady na ochranu staveniště před vstupem nepovolaných osob, včetně příslušného značení, náklady na osvětlení staveniště, náklady na vypracování potřebné dokumentace pro provoz staveniště z hlediska požární ochrany (požární řád a poplachová směrnice) a z hlediska provozu staveniště (provozně dopravní řád). | [24 empty] | POP |  | Náklady na ochranu staveniště před vstupem nepovolaných osob, včetně příslušného značení, náklady na osvětlení staveniště, náklady na vypracování potřebné dokumentace pro provoz staveniště z hlediska požární ochrany (požární řád a poplachová směrnice) a z hlediska provozu staveniště (provozně dopravní řád).
|  | 1% z celkové ceny stavby : 0,01 |  | 0.01 | [22 empty] | VV | 0
6 | 005241010R | Dokumentace skutečného provedení | Soubor | 1 | 96630.32 | 96630.32 |  | 0 |  | 0 | 21 | 116922.6872 | 0 | 0 | 0 | 0 |  | RTS 21/ II | Indiv | 0 | 0 |  | VRN |  |  |  | POL99_8
|  | Náklady na vyhotovení dokumentace skutečného provedení stavby a její předání objednateli v požadované formě a požadovaném počtu. | [24 empty] | POP |  | Náklady na vyhotovení dokumentace skutečného provedení stavby a její předání objednateli v požadované formě a požadovaném počtu.
|  | výstup - 6 x paré tištěné dokumentace, 2x CD : 1 |  | 1 | [22 empty] | VV | 0
7 | 005261030R | Finanční rezerva | % | 0.1 | 21490093.43 | 2149009.34 |  | 0 |  | 0 | 21 | 2600301.3014 | 0 | 0 | 0 | 0 |  | RTS 21/ II | Indiv | 0 | 0 |  | VRN |  |  |  | POL99_8
|  | Finanční rezerva požadovaná objednatelem jako součást smluvní ceny. Způsob jejího stanovení, čerpání a vykazování definuje objednatel. | [24 empty] | POP |  | Finanční rezerva požadovaná objednatelem jako součást smluvní ceny. Způsob jejího stanovení, čerpání a vykazování definuje objednatel.
|  | 10% z celkové částky : 0,1 |  | 0.1 | [22 empty] | VV | 0
8 | 005281010R | Propagace | Soubor | 2 | 15000 | 30000 |  | 0 |  | 0 | 21 | 36300 | 0 | 0 | 0 | 0 |  | RTS 21/ II | Indiv | 0 | 0 |  | VRN |  |  |  | POL99_8
|  | Náklady spojené s povinnou publicitou, pokud ji objednatel požaduje. Zahrnuje zejména náklady na propagační a informační billboardy, tabule, internetovou propagaci, tiskoviny apod. | [24 empty] | POP |  | Náklady spojené s povinnou publicitou, pokud ji objednatel požaduje. Zahrnuje zejména náklady na propagační a informační billboardy, tabule, internetovou propagaci, tiskoviny apod.
|  | Informační tabule stavby - velkoplošná prezentace min. rozměr baneru 4x2 m : 2 |  | 2 | [22 empty] | VV | 0
[25 empty] | 15 | 21 | DPH
| Celkem |  |  |  |  | 4639906.57 | [18 empty] | 0 | 4639906.57 | SUM
END
Note on S6: Jedná se o informaci, zda se jedná o položku, která je do rozpočtu zadána z cenové soustavy RTS, nebo vlastní.
Note on T6: Jedná se o název CÚ, která je zadána u položky rozpočtu

## 02 - DJ 01 Pol
Položkový soupis prací a dodávek | [26 empty] | #TypZaznamu#
S: | DA 2017 03 03C | SHaZ Bečov nad Teplou, SO 05 - RESTAUROVÁNÍ HORNÍHO HRADU - AKTUALIZACE 03/2021 | [24 empty] | STA
O: | 02 - DJ | Horní hrad | [21 empty] | STA |  |  | OBJ
R: | 01 | 1.PP - stavební část | [24 empty] | ROZ
P.č. | Číslo položky | Název položky | MJ | Množství | Cena / MJ | Celkem | Dodávka | Dodávka celk. | Montáž | Montáž celk. | DPH | Cena s DPH | Hmotnost / MJ | Hmotnost celk.(t) | Dem. hmotnost / MJ | Dem. hmotnost celk.(t) | Ceník | Cen. soustava / platnost | Cenová úroveň | Nhod / MJ | Nhod celk. | Dodavatel | Typ položky
Díl: | 2 | Základy a zvláštní zakládání |  |  |  | 107335.44 |  | 0 |  | 0 |  | 129875.8824 |  | 0.28 |  | 0 |  |  |  |  | 161.89 | [5 empty] | DIL
1 | 216904212R00 | Očištění ploch tlak. vodou nebo stlač. vzduchem očištění stlačeným vzduchem, zdiva stěn a rubu kleneb, | m2 | 72.48 | 180 | 13046.4 |  | 0 |  | 0 | 21 | 15786.144 | 0 | 0 | 0 | 0 | 800-2 | RTS 21/ II | RTS 21/ II | 0.349 | 25.3 |  | Práce |  |  |  | POL1_
|  | výkres č. D.1.1.2 - půdorys 1.PP - sklep : | [24 empty] | VV | 0
|  | místnost č. SK_001 - sklep - zdivo a skalní masiv : 2,64*6*2+1,7*12*2 |  | 72.48 | [22 empty] | VV | 0
2 | 216904213R00 | Očištění ploch tlak. vodou nebo stlač. vzduchem očištění stlačeným vzduchem, líce kleneb, | m2 | 93.6 | 208 | 19468.8 |  | 0 |  | 0 | 21 | 23557.248 | 0 | 0 | 0 | 0 | 800-2 | RTS 21/ II | RTS 21/ II | 0.401 | 37.53 |  | Práce |  |  |  | POL1_
|  | výkres č. D.1.1.2 - půdorys 1.PP - sklep : | [24 empty] | VV | 0
|  | místnost č. SK_001 - sklep - klenba : 7,8*12 |  | 93.6 | [22 empty] | VV | 0
3 | 216904391R00 | Očištění ploch tlak. vodou nebo stlač. vzduchem , , příplatek za ruční dočištění ocelovými kartáči | m2 | 166.08 | 388 | 64439.04 |  | 0 |  | 0 | 21 | 77971.2384 | 0 | 0 | 0 | 0 | 800-2 | RTS 21/ II | RTS 21/ II | 0.526 | 87.36 |  | Práce |  |  |  | POL1_
|  | výkres č. D.1.1.2 - půdorys 1.PP - sklep : | [24 empty] | VV | 0
|  | místnost č. SK_001 - sklep - zdivo a skalní masiv : 2,64*6*2+1,7*12*2 |  | 72.48 | [22 empty] | VV | 0
|  | místnost č. SK_001 - sklep - klenba : 7,8*12 |  | 93.6 | [22 empty] | VV | 0
4 | 289201213R00 | Vyklínování uvolněných kamenů ve zdivu ve zdivu z lomového kamene drobného | m2 | 10.128 | 1025 | 10381.2 |  | 0 |  | 0 | 21 | 12561.252 | 0.02772 | 0.28 | 0 | 0 | 800-2 | RTS 21/ II | RTS 21/ II | 1.155 | 11.7 |  | Práce |  |  |  | POL1_
|  | pro spárování aktivovanou maltou, úlomky kamene popřípadě cihel, | [24 empty] | SPI
|  | výkres č. D.1.1.2 - půdorys 1.PP - sklep : | [24 empty] | VV | 0
|  | místnost č. SK_001 - sklep - předpoklad 10% ploch : (2,64*12+69,6)*0,1 |  | 10.128 | [22 empty] | VV | 0
Díl: | 3 | Svislé a kompletní konstrukce |  |  |  | 4920 |  | 0 |  | 0 |  | 5953.2 |  | 1.21 |  | 0 |  |  |  |  | 4.44 | [5 empty] | DIL
5 | 310217851R00 | Zazdívka otvorů do 0,25 m2 ve zdivu, kamenem ve zdivu tloušťky do 450 mm | kus | 4 | 1230 | 4920 |  | 0 |  | 0 | 21 | 5953.2 | 0.30152 | 1.21 | 0 | 0 | 801-4 | RTS 21/ II | RTS 21/ II | 1.111 | 4.44 |  | Práce |  |  |  | POL1_
|  | ve zdivu nadzákladovém, včetně pomocného pracovního lešení | [24 empty] | SPI
|  | Včetně pomocného pracovního lešení o výšce podlahy do 1900 mm a pro zatížení do 1,5 kPa. | [24 empty] | POP
|  | výkres č. D.1.1.2 - půdorys 1.PP - sklep : | [24 empty] | VV | 0
|  | místnost č. SK_001 - sklep - předpoklad drobné zazdívky : 4 |  | 4 | [22 empty] | VV | 0
Díl: | 61 | Úpravy povrchů vnitřní |  |  |  | 7003.51 |  | 0 |  | 0 |  | 8474.2471 |  | 0.16 |  | 0 |  |  |  |  | 13.72 | [5 empty] | DIL
6 | 627455111R00 | Spárování starého zdiva z lomového kamene, hloubky do 80 mm, cementovou maltou | m2 | 5.064 | 1383 | 7003.51 |  | 0 |  | 0 | 21 | 8474.2471 | 0.03234 | 0.16 | 0 | 0 | 821-1 | RTS 21/ II | RTS 21/ II | 2.71 | 13.72 |  | Práce |  |  |  | POL1_
|  | jakoukoliv cementovou maltou se zatřením spár, s vypláchnutím spár vodou a očištěním povrchu zdiva po vyspárování, s odklizením zbylého materiálu do 20 m, z lomového kamene, kvádrového, cihelného, | [24 empty] | SPI |  | jakoukoliv cementovou maltou se zatřením spár, s vypláchnutím spár vodou a očištěním povrchu zdiva po vyspárování, s odklizením zbylého materiálu do 20 m, z lomového kamene, kvádrového, cihelného,
|  | Se zatřením spár, s vypláchnutím spár vodou a očištěním povrchu zdiva po vyspárování, s odklizením zbylého materiálu do 20 m. | [24 empty] | POP |  | Se zatřením spár, s vypláchnutím spár vodou a očištěním povrchu zdiva po vyspárování, s odklizením zbylého materiálu do 20 m.
|  | výkres č. D.1.1.2 - půdorys 1.PP - sklep : | [24 empty] | VV | 0
|  | místnost č. SK_001 - sklep - předpoklad 5% ploch : (2,64*12+69,6)*0,05 |  | 5.064 | [22 empty] | VV | 0
Díl: | 63 | Podlahy a podlahové konstrukce |  |  |  | 107976.54 |  | 0 |  | 0 |  | 130651.6134 |  | 11.84 |  | 0 |  |  |  |  | 28.94 | [5 empty] | DIL
7 | 627454110R00 | Oprava spárování zdiva stěn a dlažeb dlažeb s vyškrabáním, vymytím a znovu vyspárováním z cihel na plocho o ploše jednotlivě do 4 m2, cementovou maltou | m2 | 0.6 | 1210 | 726 |  | 0 |  | 0 | 21 | 878.46 | 0.00984 | 0.01 | 0 | 0 | 801-4 | RTS 21/ II | RTS 21/ II | 0.42 | 0.25 |  | Práce |  |  |  | POL1_
|  | spárovací hmotou včetně vysekání a vyčištění spár, bez pomocného lešení, | [24 empty] | SPI
|  | výkres č. D.1.1.2 - půdorys 1.PP - sklep : | [24 empty] | VV | 0
|  | místnost č. SK_001 - sklep : 0,6 |  | 0.6 | [22 empty] | VV | 0
8 | 938908411R00 | Očištění povrchu saponátovým roztokem saponátovým roztokem | m2 | 0.6 | 110.9 | 66.54 |  | 0 |  | 0 | 21 | 80.5134 | 1e-05 | 0 | 0 | 0 | 822-1 | RTS 21/ II | RTS 21/ II | 0.016 | 0.01 |  | Práce |  |  |  | POL1_
|  | povrchu živičného, betonového nebo dlážděného | [24 empty] | SPI
|  | výkres č. D.1.1.2 - půdorys 1.PP - sklep : | [24 empty] | VV | 0
|  | místnost č. SK_001 - sklep : 0,6 |  | 0.6 | [22 empty] | VV | 0
9 | 6322-02 | Mlatová podlaha - doplnění, rozprostření a zhutnění | m3 | 69.6 | 1540 | 107184 |  | 0 |  | 0 | 21 | 129692.64 | 0.17 | 11.83 | 0 | 0 |  | Vlastní | Indiv | 0.412 | 28.68 |  | Práce |  |  |  | POL1_
|  | výkres č. D.1.1.2 - půdorys 1.PP - sklep : | [24 empty] | VV | 0
|  | místnost č. SK_001 - sklep : 69,6 |  | 69.6 | [22 empty] | VV | 0
Díl: | 95 | Dokončovací konstrukce na pozemních stavbách |  |  |  | 42227.6 |  | 0 |  | 0 |  | 51095.396 |  | 0 |  | 0 |  |  |  |  | 91.44 | [5 empty] | DIL
10 | 952901111R00 | Vyčištění budov a ostatních objektů budov bytové nebo občanské výstavby - zametení a umytí podlah, dlažeb, obkladů, schodů v místnostech, chodbách a schodištích, vyčištění a umytí oken, dveří s rámy, zárubněmi, umytí a vyčištění jiných zasklených a natíraných ploch a zařizovacích předmětů před předáním do užívání světlá výška podlaží do 4 m | m2 | 69.6 | 131 | 9117.6 |  | 0 |  | 0 | 21 | 11032.296 | 4e-05 | 0 | 0 | 0 | 801-1 | RTS 21/ II | RTS 21/ II | 0.308 | 21.44 |  | Práce |  |  |  | POL1_1
|  | výkres č. D.1.1.2 - půdorys 1.PP - sklep : | [24 empty] | VV | 0
|  | místnost č. SK_001 - sklep : 69,6 |  | 69.6 | [22 empty] | VV | 0
11 | 909 R00 | Hzs-nezmeritelne stavebni prace | h | 70 | 473 | 33110 |  | 0 |  | 0 | 21 | 40063.1 | 0 | 0 | 0 | 0 | Prav.M | RTS 21/ II | RTS 21/ II | 1 | 70 |  | HZS |  |  |  | POL10_
|  | výkres č. D.1.1.2 - půdorys 1.PP - sklep : | [24 empty] | VV | 0
|  | vyklizení sklepa včetně likvidace domovního odpadu : 60 |  | 60 | [22 empty] | VV | 0
|  | místnost č. SK_001 - sklep - vyčištění malé šachty a ověření průběhu do 1.NP : 10 |  | 10 | [22 empty] | VV | 0
Díl: | 96 | Bourání konstrukcí |  |  |  | 41625.07 |  | 0 |  | 0 |  | 50366.3347 |  | 0 |  | 0.07 |  |  |  |  | 59.27 | [5 empty] | DIL
12 | 978023251R00 | Vysekání, vyškrábání a vyčištění spár zdiva kamenného režného z lomového kamene | m2 | 5.064 | 68.3 | 345.87 |  | 0 |  | 0 | 21 | 418.5027 | 0 | 0 | 0.014 | 0.07 | 801-3 | RTS 21/ II | RTS 21/ II | 0.18 | 0.91 |  | Práce |  |  |  | POL1_1
|  | výkres č. D.1.1.2 - půdorys 1.PP - sklep : | [24 empty] | VV | 0
|  | místnost č. SK_001 - sklep - předpoklad 5% ploch : (2,64*12+69,6)*0,05 |  | 5.064 | [22 empty] | VV | 0
13 | 979092111R00 | Vyklízení ulehlé suti z prostorů hloubka od 0 do 2 m, ručně, | m3 | 6.96 | 5520 | 38419.2 |  | 0 |  | 0 | 21 | 46487.232 | 0 | 0 | 0 | 0 | 800-2 | RTS 21/ II | RTS 21/ II | 8.385 | 58.36 |  | Práce |  |  |  | POL1_
|  | o půdorysné ploše do 15 m2 na vzdálenost do 3 m od okraje vyklízeného prostoru nebo s naložením na dopravní prostředek, | [24 empty] | SPI |  | o půdorysné ploše do 15 m2 na vzdálenost do 3 m od okraje vyklízeného prostoru nebo s naložením na dopravní prostředek,
|  | výkres č. D.1.1.2 - půdorys 1.PP - sklep : | [24 empty] | VV | 0
|  | místnost č. SK_001 - sklep - předpoklad cca 10 cm : 69,6*0,1 |  | 6.96 | [22 empty] | VV | 0
14 | 960-01 | Demontáž a uložení stávajících prvků staré elektroinstalace | kus | 1 | 2860 | 2860 |  | 0 |  | 0 | 21 | 3460.6 | 0 | 0 | 0 | 0 |  | Vlastní | Indiv | 0 | 0 |  | Práce |  |  |  | POL1_
|  | výkres č. D.1.1.2 - půdorys 1.PP - sklep : | [24 empty] | VV | 0
|  | místnost č. SK_001 - sklep : 1 |  | 1 | [22 empty] | VV | 0
Díl: | 99 | Staveništní přesun hmot |  |  |  | 34579.53 |  | 0 |  | 0 |  | 41841.2313 |  | 0 |  | 0 |  |  |  |  | 74.2 | [5 empty] | DIL
15 | 999281151R00 | Přesun hmot pro opravy a údržbu objektů pro opravy a údržbu dosavadních objektů včetně vnějších plášťů výšky do 25 m, nošením | t | 13.4913 | 2485 | 33525.86 |  | 0 |  | 0 | 21 | 40566.2906 | 0 | 0 | 0 | 0 | 801-4 | RTS 21/ II | RTS 21/ II | 5.5 | 74.2 |  | Přesun hmot |  |  |  | POL7_
|  | oborů 801, 803, 811 a 812 | [24 empty] | SPI
|  | Hmotnosti z položek s pořadovými čísly: : | [24 empty] | VV | 0
|  | 4,5,6,7,8,9,10, : | [24 empty] | VV | 0
|  | Součet: : 13,49129 |  | 13.4913 | [22 empty] | VV | 0
16 | 999281193R00 | Přesun hmot pro opravy a údržbu objektů pro opravy a údržbu dosavadních objektů včetně vnějších plášťů příplatek za zvětšený přesun přes vymezenou největší dopravní vzdálenost do 1000 m | t | 13.4913 | 78.1 | 1053.67 |  | 0 |  | 0 | 21 | 1274.9407 | 0 | 0 | 0 | 0 | 801-4 | RTS 21/ II | RTS 21/ II | 0 | 0 |  | Přesun hmot |  |  |  | POL7_
|  | oborů 801, 803, 811 a 812 | [24 empty] | SPI
|  | Hmotnosti z položek s pořadovými čísly: : | [24 empty] | VV | 0
|  | 4,5,6,7,8,9,10, : | [24 empty] | VV | 0
|  | Součet: : 13,49129 |  | 13.4913 | [22 empty] | VV | 0
Díl: | 767 | Konstrukce zámečnické |  |  |  | 1500.72 |  | 0 |  | 0 |  | 1815.8712 |  | 0 |  | 0 |  |  |  |  | 0 | [5 empty] | DIL
17 | 001_Z | Kovaná skoba v klenbě (lavičník) sklepa SK_001 | kus | 3 | 500 | 1500 |  | 0 |  | 0 | 21 | 1815 | 0.0001 | 0 | 0 | 0 |  | Vlastní | Indiv | 0 | 0 |  | Specifikace |  |  |  | POL3_0
|  | 1.NP (PP) - sklep, popis prvku a návrh na jeho opravu nebo restaurování viz D1.1.9 Tabulky kovářských a zámečnických prvků | [24 empty] | POP |  | 1.NP (PP) - sklep, popis prvku a návrh na jeho opravu nebo restaurování viz D1.1.9 Tabulky kovářských a zámečnických prvků
POP
|  | Popis prvku: | [24 empty] | POP
|  | Kovaná skoba v klenbě (lavičník) sklepa SK_001; (3 ks) | [24 empty] | POP
|  | Stávající stav: | [24 empty] | POP
|  | Povrchová úprava nedochovaná, povrch zkorodovaný, s významným úbytkem materiálu. | [24 empty] | POP
|  | Návrh řemeslné obnovy (opravy) prvku: | [24 empty] | POP
|  | Na místě bez demontáže, opatrné očištění povrchu od povrchové koroze, jinak bez úpravy (s ohledem na charakter interiéru ponechat se všemi stopami stáří). | [24 empty] | POP |  | Na místě bez demontáže, opatrné očištění povrchu od povrchové koroze, jinak bez úpravy (s ohledem na charakter interiéru ponechat se všemi stopami stáří).
|  | výkres č. D.1.1.2 - půdorys 1.PP - sklep : | [24 empty] | VV | 0
|  | místnost č. SK_001 - sklep - prvek ozn.0.01/Z : 3 |  | 3 | [22 empty] | VV | 0
18 | 998767104R00 | Přesun hmot pro kovové stavební doplňk. konstrukce v objektech výšky do 36 m | t | 0.0003 | 1585 | 0.48 |  | 0 |  | 0 | 21 | 0.5808 | 0 | 0 | 0 | 0 | 800-767 | RTS 21/ II | RTS 21/ II | 3.036 | 0 |  | Přesun hmot |  |  |  | POL7_
|  | 50 m vodorovně | [24 empty] | SPI
|  | Hmotnosti z položek s pořadovými čísly: : | [24 empty] | VV | 0
|  | 17, : | [24 empty] | VV | 0
|  | Součet: : 0,00030 |  | 0.0003 | [22 empty] | VV | 0
19 | 998767194R00 | Přesun hmot pro kovové stavební doplňk. konstrukce příplatek k ceně za zvětšený přesun přes vymezenou největší dopravní vzdálenost do 1000 m | t | 0.0003 | 787 | 0.24 |  | 0 |  | 0 | 21 | 0.2904 | 0 | 0 | 0 | 0 | 800-767 | RTS 21/ II | RTS 21/ II | 0.95 | 0 |  | Přesun hmot |  |  |  | POL7_
|  | 50 m vodorovně | [24 empty] | SPI
|  | Hmotnosti z položek s pořadovými čísly: : | [24 empty] | VV | 0
|  | 17, : | [24 empty] | VV | 0
|  | Součet: : 0,00030 |  | 0.0003 | [22 empty] | VV | 0
Díl: | D96 | Přesuny suti a vybouraných hmot |  |  |  | 409.32 |  | 0 |  | 0 |  | 495.2772 |  | 0 |  | 0 |  |  |  |  | 0.47 | [5 empty] | DIL
20 | 979095312R00 | Naložení a složení suti | t | 0.0709 | 850 | 60.27 |  | 0 |  | 0 | 21 | 72.9267 | 0 | 0 | 0 | 0 |  | RTS 21/ II | RTS 21/ II | 0.956 | 0.07 |  | Přesun suti |  |  |  | POL8_
|  | Demontážní hmotnosti z položek s pořadovými čísly: : | [24 empty] | VV | 0
|  | 12, : | [24 empty] | VV | 0
|  | Součet: : 0,07090 |  | 0.0709 | [22 empty] | VV | 0
21 | 979011221R00 | Svislá doprava suti a vybouraných hmot nošením za prvé podlaží pod základním podlažím | t | 0.0709 | 784 | 55.59 |  | 0 |  | 0 | 21 | 67.2639 | 0 | 0 | 0 | 0 | 801-3 | RTS 21/ II | RTS 21/ II | 2.067 | 0.15 |  | Přesun suti |  |  |  | POL8_
|  | Demontážní hmotnosti z položek s pořadovými čísly: : | [24 empty] | VV | 0
|  | 12, : | [24 empty] | VV | 0
|  | Součet: : 0,07090 |  | 0.0709 | [22 empty] | VV | 0
22 | 979081111R00 | Odvoz suti a vybouraných hmot na skládku do 1 km | t | 0.0709 | 256.5 | 18.19 |  | 0 |  | 0 | 21 | 22.0099 | 0 | 0 | 0 | 0 | 801-3 | RTS 21/ II | RTS 21/ II | 0.49 | 0.03 |  | Přesun suti |  |  |  | POL8_
|  | Včetně naložení na dopravní prostředek a složení na skládku, bez poplatku za skládku. | [24 empty] | POP
|  | Demontážní hmotnosti z položek s pořadovými čísly: : | [24 empty] | VV | 0
|  | 12, : | [24 empty] | VV | 0
|  | Součet: : 0,07090 |  | 0.0709 | [22 empty] | VV | 0
23 | 979081121R00 | Odvoz suti a vybouraných hmot na skládku příplatek za každý další 1 km | t | 1.4179 | 30 | 42.54 |  | 0 |  | 0 | 21 | 51.4734 | 0 | 0 | 0 | 0 | 801-3 | RTS 21/ II | RTS 21/ II | 0 | 0 |  | Přesun suti |  |  |  | POL8_
|  | Demontážní hmotnosti z položek s pořadovými čísly: : | [24 empty] | VV | 0
|  | 12, : | [24 empty] | VV | 0
|  | Součet: : 1,41792 |  | 1.4179 | [22 empty] | VV | 0
24 | 979082111R00 | Vnitrostaveništní doprava suti a vybouraných hmot do 10 m | t | 0.0709 | 357.5 | 25.35 |  | 0 |  | 0 | 21 | 30.6735 | 0 | 0 | 0 | 0 | 801-3 | RTS 21/ II | RTS 21/ II | 0.942 | 0.07 |  | Přesun suti |  |  |  | POL8_
|  | Demontážní hmotnosti z položek s pořadovými čísly: : | [24 empty] | VV | 0
|  | 12, : | [24 empty] | VV | 0
|  | Součet: : 0,07090 |  | 0.0709 | [22 empty] | VV | 0
25 | 979082121R00 | Vnitrostaveništní doprava suti a vybouraných hmot příplatek k ceně za každých dalších 5 m | t | 1.4179 | 50 | 70.9 |  | 0 |  | 0 | 21 | 85.789 | 0 | 0 | 0 | 0 | 801-3 | RTS 21/ II | RTS 21/ II | 0.105 | 0.15 |  | Přesun suti |  |  |  | POL8_
|  | Demontážní hmotnosti z položek s pořadovými čísly: : | [24 empty] | VV | 0
|  | 12, : | [24 empty] | VV | 0
|  | Součet: : 1,41792 |  | 1.4179 | [22 empty] | VV | 0
26 | 979990107R00 | Poplatek za skládku směs betonu,cihel a dřeva, skupina 17 01 01, 17 01 02 a 17 02 01 z Katalogu odpadů | t | 0.0709 | 1925 | 136.48 |  | 0 |  | 0 | 21 | 165.1408 | 0 | 0 | 0 | 0 | 801-3 | RTS 21/ II | RTS 21/ II | 0 | 0 |  | Přesun suti |  |  |  | POL8_
|  | Demontážní hmotnosti z položek s pořadovými čísly: : | [24 empty] | VV | 0
|  | 12, : | [24 empty] | VV | 0
|  | Součet: : 0,07090 |  | 0.0709 | [22 empty] | VV | 0
[25 empty] | 15 | 21 | DPH
| Celkem |  |  |  |  | 347577.73 | [18 empty] | 0 | 347577.73 | SUM
END
Note on S6: Jedná se o informaci, zda se jedná o položku, která je do rozpočtu zadána z cenové soustavy RTS, nebo vlastní.
Note on T6: Jedná se o název CÚ, která je zadána u položky rozpočtu

## 02 - DJ 02 Pol
Položkový soupis prací a dodávek | [26 empty] | #TypZaznamu#
S: | DA 2017 03 03C | SHaZ Bečov nad Teplou, SO 05 - RESTAUROVÁNÍ HORNÍHO HRADU - AKTUALIZACE 03/2021 | [24 empty] | STA
O: | 02 - DJ | Horní hrad | [21 empty] | STA |  |  | OBJ
R: | 02 | 1.NP - stavební část | [24 empty] | ROZ
P.č. | Číslo položky | Název položky | MJ | Množství | Cena / MJ | Celkem | Dodávka | Dodávka celk. | Montáž | Montáž celk. | DPH | Cena s DPH | Hmotnost / MJ | Hmotnost celk.(t) | Dem. hmotnost / MJ | Dem. hmotnost celk.(t) | Ceník | Cen. soustava / platnost | Cenová úroveň | Nhod / MJ | Nhod celk. | Dodavatel | Typ položky
Díl: | 3 | Svislé a kompletní konstrukce |  |  |  | 73597.2 |  | 0 |  | 0 |  | 89052.612 |  | 1.4 |  | 0.79 |  |  |  |  | 24.18 | [5 empty] | DIL
1 | 289201213R00 | Vyklínování uvolněných kamenů ve zdivu ve zdivu z lomového kamene drobného | m2 | 18.055 | 1080 | 19499.4 |  | 0 |  | 0 | 21 | 23594.274 | 0.02772 | 0.5 | 0 | 0 | 800-2 | RTS 21/ II | RTS 21/ II | 1.155 | 20.85 |  | Práce |  |  |  | POL1_
|  | pro spárování aktivovanou maltou, úlomky kamene popřípadě cihel, | [24 empty] | SPI
|  | analogicky - lokální stabilizace klínováním a tmelením : | [24 empty] | VV | 0
|  | výkres č.D.1.1.3 - půdorys 1.NP - přízemí : | [24 empty] | VV | 0
|  | místnost č.DJ_101 - otisky bývalých topenišť v koutech - omezená stabilita kamenné zazdívky - lokální stabilizace : 6,9+4 |  | 10.9 | [22 empty] | VV | 0
|  | místnost č. DJ_102 - kaverna ve zdivu : 0,5*0,5+0,2*1,3 |  | 0.51 | [22 empty] | VV | 0
|  | místnost č. DJ_102 - zazdívka bývalého topeniště : 4,5 |  | 4.5 | [22 empty] | VV | 0
|  | místnost č.SK_101 - kaverna ve zdivu : 0,35*0,3 |  | 0.105 | [22 empty] | VV | 0
|  | místnost č.SK_101 - záklenek vstupního otvoru do Donjonu : 1,7*1,2 |  | 2.04 | [22 empty] | VV | 0
2 | 310217851R00 | Zazdívka otvorů do 0,25 m2 ve zdivu, kamenem ve zdivu tloušťky do 450 mm | kus | 3 | 1440 | 4320 |  | 0 |  | 0 | 21 | 5227.2 | 0.30152 | 0.9 | 0 | 0 | 801-4 | RTS 21/ II | RTS 21/ II | 1.111 | 3.33 |  | Práce |  |  |  | POL1_
|  | ve zdivu nadzákladovém, včetně pomocného pracovního lešení | [24 empty] | SPI
|  | Včetně pomocného pracovního lešení o výšce podlahy do 1900 mm a pro zatížení do 1,5 kPa. | [24 empty] | POP
|  | výkres č.D.1.1.3 - půdorys 1.NP - přízemí : | [24 empty] | VV | 0
|  | místnost č. DJ_102 - kaverna ve zdivu : 2 |  | 2 | [22 empty] | VV | 0
|  | místnost č.SK_101 - kaverna ve zdivu : 1 |  | 1 | [22 empty] | VV | 0
3 | 300-01 | Sanace lokálních trhlin zdí hl.spárováním | m | 28.135 | 1080 | 30385.8 |  | 0 |  | 0 | 21 | 36766.818 | 0 | 0 | 0.02 | 0.56 |  | Vlastní | Indiv | 0 | 0 |  | Práce |  |  |  | POL1_1
|  | PEČLIVÉ VYČIŠTĚNÍ, VYSÁTÍ PRACHU A NEČISTOT, CELOPLOŠNÉ VYPLNĚNÍ TRHLINY (POPŘ. INJETÁŽ) PROBARVENOU VÁPENNOU MALTOU DO HL. CCA 20 MM POD OKOLNÍ POVRCH + PŘÍPADNÁ ZÁVĚREČNÁ BAREVNÁ RETUŠ. PŘESNÝ POSTUP A FINÁLNÍ VZHLED OPRAVY BUDE PŘED ZAPOČETÍM PRACÍ ODZKOUŠEN A ODSOUHLASEN NA PŘIPRAVENÝCH VZORCÍCH. | [24 empty] | POP |  | PEČLIVÉ VYČIŠTĚNÍ, VYSÁTÍ PRACHU A NEČISTOT, CELOPLOŠNÉ VYPLNĚNÍ TRHLINY (POPŘ. INJETÁŽ) PROBARVENOU VÁPENNOU MALTOU DO HL. CCA 20 MM POD OKOLNÍ POVRCH + PŘÍPADNÁ ZÁVĚREČNÁ BAREVNÁ RETUŠ. PŘESNÝ POSTUP A FINÁLNÍ VZHLED OPRAVY BUDE PŘED ZAPOČETÍM PRACÍ ODZKOUŠEN A ODSOUHLASEN NA PŘIPRAVENÝCH VZORCÍCH.
|  | výkres č.D.1.1.3 - půdorys 1.NP - přízemí : | [24 empty] | VV | 0
|  | místnost č.DJ_101 - lokální trhlina dl. cca 1780 mm : 1,78 |  | 1.78 | [22 empty] | VV | 0
|  | - lokální trhlina dl. cca 1400 mm : 1,4 |  | 1.4 | [22 empty] | VV | 0
[27 empty] | VV | 0
|  | místnost č.DJ_102 - lokální trhlina dl. cca 3500 mm : 3,5 |  | 3.5 | [22 empty] | VV | 0
|  | - lokální trhlina dl. cca 1255 mm : 1,255 |  | 1.255 | [22 empty] | VV | 0
|  | - lokální trhlina dl. cca 1300 mm : 1,3 |  | 1.3 | [22 empty] | VV | 0
|  | - lokální trhlina dl. cca 1300 mm : 1,3 |  | 1.3 | [22 empty] | VV | 0
[27 empty] | VV | 0
|  | místnost č.DJ_103 - lokální trhlina dl. cca 3750 mm : 3,75 |  | 3.75 | [22 empty] | VV | 0
|  | - lokální trhlina dl. cca 3750 mm : 3,75 |  | 3.75 | [22 empty] | VV | 0
|  | - lokální trhlina dl. cca 1600 mm : 1,6 |  | 1.6 | [22 empty] | VV | 0
|  | - lokální trhlina dl. cca 3750 mm : 3,75 |  | 3.75 | [22 empty] | VV | 0
[27 empty] | VV | 0
|  | místnost č.SK_101 - lokální trhlina dl. cca 1600 mm : 1,6 |  | 1.6 | [22 empty] | VV | 0
|  | - lokální trhlina dl. cca 1450 mm : 1,45 |  | 1.45 | [22 empty] | VV | 0
[27 empty] | VV | 0
|  | místnost č.SP_101 - lokální trhlina dl. cca 700 mm : 0,7 |  | 0.7 | [22 empty] | VV | 0
|  | - lokální trhlina dl. cca 1000 mm : 1 |  | 1 | [22 empty] | VV | 0
4 | 300-02 | Sanace lokálních trhlin zdí hl.spárováním - s podílem restaurátorských prací | m | 10 | 1080 | 10800 |  | 0 |  | 0 | 21 | 13068 | 0 | 0 | 0.02 | 0.2 |  | Vlastní | Indiv | 0 | 0 |  | Práce |  |  |  | POL1_1
|  | NÁVRH: PEČLIVÉ VYČIŠTĚNÍ, VYSÁTÍ PRACHU A NEČISTOT, CELOPLOŠNÉ VYPLNĚNÍ TRHLIN (POPŘ. INJETÁŽ) PROBARVENOU VÁPENNOU MALTOU DO HL. CCA 20 MM POD OKOLNÍ POVRCH + PŘÍPADNÁ ZÁVĚREČNÁ BAREVNÁ RETUŠ. PŘESNÝ POSTUP A FINÁLNÍ VZHLED RESTAURÁTORSKO-KONZERVAČNÍ OPRAVY VIZ. TABULKY MÍSTNOSTÍ (D.1.1.8) A TABULKY KAMENICKÝCH PRVKŮ (D.1.1.9). | [24 empty] | POP |  | NÁVRH: PEČLIVÉ VYČIŠTĚNÍ, VYSÁTÍ PRACHU A NEČISTOT, CELOPLOŠNÉ VYPLNĚNÍ TRHLIN (POPŘ. INJETÁŽ) PROBARVENOU VÁPENNOU MALTOU DO HL. CCA 20 MM POD OKOLNÍ POVRCH + PŘÍPADNÁ ZÁVĚREČNÁ BAREVNÁ RETUŠ. PŘESNÝ POSTUP A FINÁLNÍ VZHLED RESTAURÁTORSKO-KONZERVAČNÍ OPRAVY VIZ. TABULKY MÍSTNOSTÍ (D.1.1.8) A TABULKY KAMENICKÝCH PRVKŮ (D.1.1.9).
|  | výkres č.D.1.1.3 - půdorys 1.NP - přízemí : | [24 empty] | VV | 0
|  | místnost č.KV_101 - lokální trhliny na stěnách, klenbě a žebrech - předpoklad : 10 |  | 10 | [22 empty] | VV | 0
5 | 300-03 | Sanace větších trhlin zdí hl.spárováním | m | 1.4 | 1440 | 2016 |  | 0 |  | 0 | 21 | 2439.36 | 0 | 0 | 0.02 | 0.03 |  | Vlastní | Indiv | 0 | 0 |  | Práce |  |  |  | POL1_1
|  | PEČLIVÉ VYČIŠTĚNÍ, VYSÁTÍ PRACHU A NEČISTOT, CELOPLOŠNÉ VYPLNĚNÍ TRHLINY (POPŘ. INJETÁŽ) PROBARVENOU VÁPENNOU MALTOU DO HL. CCA 20 MM POD OKOLNÍ POVRCH + PŘÍPADNÁ ZÁVĚREČNÁ BAREVNÁ RETUŠ. PŘESNÝ POSTUP A FINÁLNÍ VZHLED OPRAVY BUDE PŘED ZAPOČETÍM PRACÍ ODZKOUŠEN A ODSOUHLASEN NA PŘIPRAVENÝCH VZORCÍCH. | [24 empty] | POP |  | PEČLIVÉ VYČIŠTĚNÍ, VYSÁTÍ PRACHU A NEČISTOT, CELOPLOŠNÉ VYPLNĚNÍ TRHLINY (POPŘ. INJETÁŽ) PROBARVENOU VÁPENNOU MALTOU DO HL. CCA 20 MM POD OKOLNÍ POVRCH + PŘÍPADNÁ ZÁVĚREČNÁ BAREVNÁ RETUŠ. PŘESNÝ POSTUP A FINÁLNÍ VZHLED OPRAVY BUDE PŘED ZAPOČETÍM PRACÍ ODZKOUŠEN A ODSOUHLASEN NA PŘIPRAVENÝCH VZORCÍCH.
|  | výkres č.D.1.1.3 - půdorys 1.NP - přízemí : | [24 empty] | VV | 0
|  | místnost č.DJ_102 - lokální trhlina dl. cca 3500 mm : | [24 empty] | VV | 0
|  | - větší trhlina dl. cca 1400 mm : 1,4 |  | 1.4 | [22 empty] | VV | 0
6 | 300-04 | Oprava rozvolněného zdiva parapetu | m2 | 1.1 | 2160 | 2376 |  | 0 |  | 0 | 21 | 2874.96 | 0 | 0 | 0 | 0 |  | Vlastní | Indiv | 0 | 0 |  | Práce |  |  |  | POL1_
|  | PEČLIVÉ VYČIŠTĚNÍ, STABILIZACE ZDIVA A LOKÁLNÍ DOPLNĚNÍ HRUBÉ PROBARVENÉ VÁPENNÉ OMÍTKY (DTTO OMÍTKA OSTĚNÍ NIKY) + PŘÍPADNÁ BAREVNÁ RETUŠ. | [24 empty] | POP |  | PEČLIVÉ VYČIŠTĚNÍ, STABILIZACE ZDIVA A LOKÁLNÍ DOPLNĚNÍ HRUBÉ PROBARVENÉ VÁPENNÉ OMÍTKY (DTTO OMÍTKA OSTĚNÍ NIKY) + PŘÍPADNÁ BAREVNÁ RETUŠ.
|  | výkres č.D.1.1.3 - půdorys 1.NP - přízemí : | [24 empty] | VV | 0
|  | místnost č.DJ_101 : 0,2 |  | 0.2 | [22 empty] | VV | 0
|  | místnost č.DJ_102 : 0,3+0,3 |  | 0.6 | [22 empty] | VV | 0
|  | místnost č.DJ_103 : 0,3 |  | 0.3 | [22 empty] | VV | 0
7 | 300-05 | ZÁKLENEK OKENNÍHO OTVORU - LOKÁLNÍ POŠKOZENÍ KLENBY | kus | 1 | 4200 | 4200 |  | 0 |  | 0 | 21 | 5082 | 0 | 0 | 0 | 0 |  | Vlastní | Indiv | 0 | 0 |  | Práce |  |  |  | POL1_
|  | NÁVRH: LOKÁLNÍ STABILIZACE KLÍNOVÁNÍM A TMELENÍM, VČETNĚ DOPLNĚNÍ PROBARVENÉ HRUBÉ VÁPENNÉ OMÍTKY + PŘÍPADNÁ BAREVNÁ RETUŠ. | [24 empty] | POP |  | NÁVRH: LOKÁLNÍ STABILIZACE KLÍNOVÁNÍM A TMELENÍM, VČETNĚ DOPLNĚNÍ PROBARVENÉ HRUBÉ VÁPENNÉ OMÍTKY + PŘÍPADNÁ BAREVNÁ RETUŠ.
|  | analogicky - lokální stabilizace klínováním a tmelením : | [24 empty] | VV | 0
|  | místnost č.SK_101 - záklenek okeního otvoru : 1 |  | 1 | [22 empty] | VV | 0
Díl: | 61 | Úpravy povrchů vnitřní |  |  |  | 438478.54 |  | 0 |  | 0 |  | 530559.0334 |  | 26.2 |  | 3.26 |  |  |  |  | 95.62 | [5 empty] | DIL
8 | 319201311R00 | Vyrovnání nerovného povrchu jakoukoliv maltou do 30 mm | m2 | 14.45 | 720 | 10404 |  | 0 |  | 0 | 21 | 12588.84 | 0.03767 | 0.54 | 0 | 0 | 801-4 | RTS 21/ II | RTS 21/ II | 0.41 | 5.92 |  | Práce |  |  |  | POL1_1
|  | vnitřního i vnějšího zdiva, bez odsekání vadných cihel, bez pomocného lešení, | [24 empty] | SPI
|  | výkres č.D.1.1.3 - půdorys 1.NP - přízemí : | [24 empty] | VV | 0
|  | místnost č.SP_101 - výměra viz D.1.1.8 Tabulky místností : | [24 empty] | VV | 0
|  | doplnění chybějících omítek - vyrovnání zdiva popř křížový podhoz : | [24 empty] | VV | 0
|  | severní stěna : 0,7 |  | 0.7 | [22 empty] | VV | 0
|  | východní stěna : 2,2 |  | 2.2 | [22 empty] | VV | 0
|  | jižní stěna : 11,55 |  | 11.55 | [22 empty] | VV | 0
|  | Mezisoučet |  | 14.45 | [22 empty] | VV | 1
9 | 601031113R00 | Omítka stropů a podhledů z hotových směsí Doplňkové práce pro omítky stropů z hotových směsí potažení rákosovou rohoží dvojnásobné | m2 | 7.7 | 2160 | 16632 |  | 0 |  | 0 | 21 | 20124.72 | 0.00068 | 0.01 | 0 | 0 | 801-1 | RTS 21/ II | RTS 21/ II | 0.37 | 2.85 |  | Práce |  |  |  | POL1_
|  | po jednotlivých vrstvách | [24 empty] | SPI
|  | výkres č.D.1.1.3 - půdorys 1.NP - přízemí : | [24 empty] | VV | 0
|  | a výkres č.D.1.1.8 Tabulky místností : | [24 empty] | VV | 0
|  | místnost č.SP_101 : 7,7 |  | 7.7 | [22 empty] | VV | 0
10 | 611421133T01 | Omítka vnitřní stropů rovných, vápenná, štuková, pro historické objekty | m2 | 7.7 | 2160 | 16632 |  | 0 |  | 0 | 21 | 20124.72 | 0.04533 | 0.35 | 0 | 0 |  | Vlastní | VL 21/II | 0.908 | 6.99 |  | Práce |  |  |  | POL1_
|  | výkres č.D.1.1.3 - půdorys 1.NP - přízemí : | [24 empty] | VV | 0
|  | a výkres č.D.1.1.8 Tabulky místností : | [24 empty] | VV | 0
|  | místnost č.SP_101 : 7,7 |  | 7.7 | [22 empty] | VV | 0
11 | 612421321R00 | Oprava vnitřních vápenných omítek stěn v množství opravované plochy přes 10 do 30 %, hladkých | m2 | 35.84 | 1500 | 53760 |  | 0 |  | 0 | 21 | 65049.6 | 0.01581 | 0.57 | 0 | 0 | 801-4 | RTS 21/ II | RTS 21/ II | 0.24845 | 8.9 |  | Práce |  |  |  | POL1_1
|  | Včetně pomocného pracovního lešení o výšce podlahy do 1900 mm a pro zatížení do 1,5 kPa. | [24 empty] | POP
|  | výkres č.D.1.1.3 - půdorys 1.NP - přízemí : | [24 empty] | VV | 0
|  | místnost č.SP_101 - výměra viz výkres č.D.1.1.8 Tabulky místností : | [24 empty] | VV | 0
|  | stávající omítky - rezerva pro potřebu opravy : | [24 empty] | VV | 0
|  | severní stěna : 15,5 |  | 15.5 | [22 empty] | VV | 0
|  | východní stěna : 9,2 |  | 9.2 | [22 empty] | VV | 0
|  | jižní stěna : 8,6 |  | 8.6 | [22 empty] | VV | 0
|  | západní stěna : 2,54 |  | 2.54 | [22 empty] | VV | 0
|  | Mezisoučet |  | 35.84 | [22 empty] | VV | 1
12 | 619441121R00 | Vytažení profilů, fabionů, hran a koutů profilů o délce do 2000 mm, šířky nad 100 mm | m | 16.6 | 3000 | 49800 |  | 0 |  | 0 | 21 | 60258 | 0.0203 | 0.34 | 0 | 0 | 801-4 | RTS 21/ II | RTS 21/ II | 1.37 | 22.74 |  | Práce |  |  |  | POL1_
|  | při opravách sádrových omítek (s dodáním hmot), | [24 empty] | SPI
|  | výkres č.D.1.1.3 - půdorys 1.NP - přízemí : | [24 empty] | VV | 0
|  | a výkres č.D.1.1.8 Tabulky místností : | [24 empty] | VV | 0
|  | místnost č.SP_101 : 3,8*2+4,5*2 |  | 16.6 | [22 empty] | VV | 0
13 | 978013191R00 | Otlučení omítek vápenných nebo vápenocementových vnitřních s vyškrabáním spár, s očištěním zdiva stěn, v rozsahu do 100 % | m2 | 50.29 | 144 | 7241.76 |  | 0 |  | 0 | 21 | 8762.5296 | 0 | 0 | 0.046 | 2.31 | 801-3 | RTS 21/ II | RTS 21/ II | 0.26 | 13.08 |  | Práce |  |  |  | POL1_1
|  | výkres č.D.1.1.3 - půdorys 1.NP - přízemí : | [24 empty] | VV | 0
|  | místnost č.SP_101 - výměra viz výkres č.D.1.1.8 Tabulky místností : | [24 empty] | VV | 0
|  | doplnění chybějících omítek - dočištění zdiva od nesoudržných částí původních omítek a podhozů : | [24 empty] | VV | 0
|  | severní stěna : 0,7 |  | 0.7 | [22 empty] | VV | 0
|  | východní stěna : 2,2 |  | 2.2 | [22 empty] | VV | 0
|  | jižní stěna : 11,55 |  | 11.55 | [22 empty] | VV | 0
|  | Mezisoučet |  | 14.45 | [22 empty] | VV | 1
|  | výkres č.D.1.1.3 - půdorys 1.NP - přízemí : | [24 empty] | VV | 0
|  | místnost č.SP_101 - výměra viz D.1.1.9 Tabulky místností : | [24 empty] | VV | 0
|  | stávající omítky - rezerva pro potřebu opravy, lokální odstranění cement. vysprávek : | [24 empty] | VV | 0
|  | severní stěna : 15,5 |  | 15.5 | [22 empty] | VV | 0
|  | východní stěna : 9,2 |  | 9.2 | [22 empty] | VV | 0
|  | jižní stěna : 8,6 |  | 8.6 | [22 empty] | VV | 0
|  | západní stěna : 2,54 |  | 2.54 | [22 empty] | VV | 0
|  | Mezisoučet |  | 35.84 | [22 empty] | VV | 1
14 | 978023411R00 | Vysekání, vyškrábání a vyčištění spár zdiva cihelného mimo komínového | m2 | 50.29 | 120 | 6034.8 |  | 0 |  | 0 | 21 | 7302.108 | 0 | 0 | 0.014 | 0.7 | 801-3 | RTS 21/ II | RTS 21/ II | 0.22 | 11.06 |  | Práce |  |  |  | POL1_1
|  | výkres č.D.1.1.3 - půdorys 1.NP - přízemí : | [24 empty] | VV | 0
|  | místnost č.SP_101 - výměra viz D.1.1.8 Tabulky místností : | [24 empty] | VV | 0
|  | doplnění chybějících omítek - dočištění zdiva od nesoudržných částí původních omítek a podhozů : | [24 empty] | VV | 0
|  | severní stěna : 0,7 |  | 0.7 | [22 empty] | VV | 0
|  | východní stěna : 2,2 |  | 2.2 | [22 empty] | VV | 0
|  | jižní stěna : 11,55 |  | 11.55 | [22 empty] | VV | 0
|  | Mezisoučet |  | 14.45 | [22 empty] | VV | 1
|  | výkres č.D.1.1.3 - půdorys 1.NP - přízemí : | [24 empty] | VV | 0
|  | místnost č.SP_101 - výměra viz D.1.1.9 Tabulky místností : | [24 empty] | VV | 0
|  | stávající omítky - rezerva pro potřebu opravy, lokální odstranění cement. vysprávek : | [24 empty] | VV | 0
|  | severní stěna : 15,5 |  | 15.5 | [22 empty] | VV | 0
|  | východní stěna : 9,2 |  | 9.2 | [22 empty] | VV | 0
|  | jižní stěna : 8,6 |  | 8.6 | [22 empty] | VV | 0
|  | západní stěna : 2,54 |  | 2.54 | [22 empty] | VV | 0
|  | Mezisoučet |  | 35.84 | [22 empty] | VV | 1
15 | 611-00 | Ruční čištění stávajících vrstev výmalby na určenou vrstvu, pod dohledem restaurátora | m2 | 35.84 | 950.4 | 34062.34 |  | 0 |  | 0 | 21 | 41215.4314 | 0 | 0 | 0.007 | 0.25 |  | Vlastní | Indiv | 0.43 | 15.41 |  | Práce |  |  |  | POL1_
|  | výkres č.D.1.1.3 - půdorys 1.NP - přízemí : | [24 empty] | VV | 0
|  | místnost č.SP_101 - výměra viz výkres č.D.1.1.8 Tabulky místností : | [24 empty] | VV | 0
|  | očištění nepůvodních nesoudržných vápenných nátěrů : | [24 empty] | VV | 0
|  | severní stěna : 15,5 |  | 15.5 | [22 empty] | VV | 0
|  | východní stěna : 9,2 |  | 9.2 | [22 empty] | VV | 0
|  | jižní stěna : 8,6 |  | 8.6 | [22 empty] | VV | 0
|  | západní stěna : 2,54 |  | 2.54 | [22 empty] | VV | 0
|  | Mezisoučet |  | 35.84 | [22 empty] | VV | 1
16 | 611-02 | Podtmelení okrajů omítkových ploch a omítkových ker, lokální tmelení, případně injektáž probarvenou, vápennou mikromaltou s předzpevněním vápennou disperzí | m2 | 32.622 | 960 | 31317.12 |  | 0 |  | 0 | 21 | 37893.7152 | 0.002 | 0.07 | 0 | 0 |  | Vlastní | Indiv | 0 | 0 |  | Práce |  |  |  | POL1_
|  | výkres č.D.1.1.3 - půdorys 1.NP - přízemí : | [24 empty] | VV | 0
|  | místnost č.SP_101 - výměra viz výkres č.D.1.1.8 Tabulky místností : | [24 empty] | VV | 0
|  | stávající omítky - zpevnění okrajů, fixace nesoudržných částí na bázi organokřemičitanu : | [24 empty] | VV | 0
|  | předpoklad do 30% plochy : | [24 empty] | VV | 0
|  | severní stěna : 15,5*0,3 |  | 4.65 | [22 empty] | VV | 0
|  | východní stěna : 9,2*0,3 |  | 2.76 | [22 empty] | VV | 0
|  | jižní stěna : 8,6*0,3 |  | 2.58 | [22 empty] | VV | 0
|  | západní stěna : 2,54*0,3 |  | 0.762 | [22 empty] | VV | 0
|  | Mezisoučet |  | 10.752 | [22 empty] | VV | 1
|  | výkres č.D.1.1.3 - půdorys 1.NP - přízemí : | [24 empty] | VV | 0
|  | výměra viz D.1.1.9 Tabulky místností : | [24 empty] | VV | 0
|  | úprava ozn. e - vápenná omítka s dutinami : | [24 empty] | VV | 0
|  | místnost č.SK_101 : | [24 empty] | VV | 0
|  | severní stěna : | [24 empty] | VV | 0
|  | úprava ozn. e : 1,5 |  | 1.5 | [22 empty] | VV | 0
|  | východní stěna : | [24 empty] | VV | 0
|  | úprava ozn. e : 3,5 |  | 3.5 | [22 empty] | VV | 0
|  | jižní stěna : | [24 empty] | VV | 0
|  | úprava ozn. e : 1+2,8 |  | 3.8 | [22 empty] | VV | 0
|  | západní stěna : | [24 empty] | VV | 0
|  | úprava ozn. e : 1,1 |  | 1.1 | [22 empty] | VV | 0
|  | Mezisoučet |  | 9.9 | [22 empty] | VV | 1
|  | místnost č.DJ_101 : | [24 empty] | VV | 0
|  | západní stěna : | [24 empty] | VV | 0
|  | úprava ozn. e : 0,3+0,45 |  | 0.75 | [22 empty] | VV | 0
|  | severní stěna : | [24 empty] | VV | 0
|  | úprava ozn. e : 0,7 |  | 0.7 | [22 empty] | VV | 0
|  | východní stěna : | [24 empty] | VV | 0
|  | úprava ozn. e : 2,3 |  | 2.3 | [22 empty] | VV | 0
|  | Mezisoučet |  | 3.75 | [22 empty] | VV | 1
|  | místnost č.DJ_102 : | [24 empty] | VV | 0
|  | severní stěna : | [24 empty] | VV | 0
|  | úprava ozn. e : 2,2 |  | 2.2 | [22 empty] | VV | 0
|  | východní stěna : | [24 empty] | VV | 0
|  | úprava ozn. e : 3,1 |  | 3.1 | [22 empty] | VV | 0
|  | jižní stěna : | [24 empty] | VV | 0
|  | úprava ozn. e : 1,32 |  | 1.32 | [22 empty] | VV | 0
|  | Mezisoučet |  | 6.62 | [22 empty] | VV | 1
|  | místnost č.DJ_103 : | [24 empty] | VV | 0
|  | severní stěna : | [24 empty] | VV | 0
|  | úprava ozn. e : 1,6 |  | 1.6 | [22 empty] | VV | 0
|  | Mezisoučet |  | 1.6 | [22 empty] | VV | 1
17 | 611-03 | Celoplošné sjednocení povrchu před provedením výmalby, přebroušení, úprava přechodů míst s opravami apod. | m2 | 50.29 | 576 | 28967.04 |  | 0 |  | 0 | 21 | 35050.1184 | 0.002 | 0.1 | 0 | 0 |  | Vlastní | Indiv | 0 | 0 |  | Práce |  |  |  | POL1_
|  | výkres č.D.1.1.3 - půdorys 1.NP - přízemí : | [24 empty] | VV | 0
|  | místnost č.SP_101 - výměra viz výkres č.D.1.1.8 Tabulky místností : | [24 empty] | VV | 0
|  | stávající a doplněné omítky : | [24 empty] | VV | 0
|  | severní stěna : 15,5+0,7 |  | 16.2 | [22 empty] | VV | 0
|  | východní stěna : 9,2+2,2 |  | 11.4 | [22 empty] | VV | 0
|  | jižní stěna : 8,6+11,55 |  | 20.15 | [22 empty] | VV | 0
|  | západní stěna : 2,54 |  | 2.54 | [22 empty] | VV | 0
|  | Mezisoučet |  | 50.29 | [22 empty] | VV | 1
18 | 611-04 | Stabilizace a konzervace lokálně poškozených či uvolněných omítek a nátěrů, odborné práce pod dohledem restaurátorů | m2 | 117.92 | 1344 | 158484.48 |  | 0 |  | 0 | 21 | 191766.2208 | 0.2 | 23.58 | 0 | 0 |  | Vlastní | Indiv | 0 | 0 |  | Práce |  |  |  | POL1_1
|  | výkres č.D.1.1.3 - půdorys 1.NP - přízemí : | [24 empty] | VV | 0
|  | výměra viz výkres č.D.1.1.8 Tabulky místností : | [24 empty] | VV | 0
[27 empty] | VV | 0
|  | úprava ozn. c - vápenná omítka s lícem a s vrstvami lokálně nesoudržných vápenných nátěrů : | [24 empty] | VV | 0
|  | úprava ozn. d - vápenná omítka s lokálně nesoudržným nebo chybějícím lícem : | [24 empty] | VV | 0
|  | úprava ozn. e - vápenná omítka s dutinami : | [24 empty] | VV | 0
[27 empty] | VV | 0
|  | místnost č.SK_101 : | [24 empty] | VV | 0
|  | severní stěna : | [24 empty] | VV | 0
|  | úprava ozn. d : 5,6+6,1 |  | 11.7 | [22 empty] | VV | 0
|  | úprava ozn. e : 1,5 |  | 1.5 | [22 empty] | VV | 0
|  | východní stěna : | [24 empty] | VV | 0
|  | úprava ozn. c : 0,85 |  | 0.85 | [22 empty] | VV | 0
|  | úprava ozn. d : 1,6 |  | 1.6 | [22 empty] | VV | 0
|  | úprava ozn. e : 3,5 |  | 3.5 | [22 empty] | VV | 0
|  | jižní stěna : | [24 empty] | VV | 0
|  | úprava ozn. c : 1,9 |  | 1.9 | [22 empty] | VV | 0
|  | úprava ozn. e : 1+2,8 |  | 3.8 | [22 empty] | VV | 0
|  | západní stěna : | [24 empty] | VV | 0
|  | úprava ozn. d : 1,6+8,3 |  | 9.9 | [22 empty] | VV | 0
|  | úprava ozn. e : 1,1 |  | 1.1 | [22 empty] | VV | 0
|  | Mezisoučet |  | 35.85 | [22 empty] | VV | 1
|  | místnost č.DJ_101 : | [24 empty] | VV | 0
|  | západní stěna : | [24 empty] | VV | 0
|  | úprava ozn. d : 6,9+1,7 |  | 8.6 | [22 empty] | VV | 0
|  | úprava ozn. e : 0,3+0,45 |  | 0.75 | [22 empty] | VV | 0
|  | severní stěna : | [24 empty] | VV | 0
|  | úprava ozn. c : 3,2 |  | 3.2 | [22 empty] | VV | 0
|  | úprava ozn. d : 5,7 |  | 5.7 | [22 empty] | VV | 0
|  | úprava ozn. e : 0,7 |  | 0.7 | [22 empty] | VV | 0
|  | východní stěna : | [24 empty] | VV | 0
|  | úprava ozn. c : 4,5 |  | 4.5 | [22 empty] | VV | 0
|  | úprava ozn. d : 3,75+7,5 |  | 11.25 | [22 empty] | VV | 0
|  | úprava ozn. e : 2,3 |  | 2.3 | [22 empty] | VV | 0
|  | jižní stěna : | [24 empty] | VV | 0
|  | úprava ozn. d : 4 |  | 4 | [22 empty] | VV | 0
|  | Mezisoučet |  | 41 | [22 empty] | VV | 1
|  | místnost č.DJ_102 : | [24 empty] | VV | 0
|  | severní stěna : | [24 empty] | VV | 0
|  | úprava ozn. d : 1,9 |  | 1.9 | [22 empty] | VV | 0
|  | úprava ozn. e : 2,2 |  | 2.2 | [22 empty] | VV | 0
|  | východní stěna : | [24 empty] | VV | 0
|  | úprava ozn. c : 1,25 |  | 1.25 | [22 empty] | VV | 0
|  | úprava ozn. d : 1,6 |  | 1.6 | [22 empty] | VV | 0
|  | úprava ozn. e : 3,1 |  | 3.1 | [22 empty] | VV | 0
|  | jižní stěna : | [24 empty] | VV | 0
|  | úprava ozn. d : 8,6 |  | 8.6 | [22 empty] | VV | 0
|  | západní stěna : | [24 empty] | VV | 0
|  | úprava ozn. e : 1,32 |  | 1.32 | [22 empty] | VV | 0
|  | Mezisoučet |  | 19.97 | [22 empty] | VV | 1
|  | místnost č.DJ_103 : | [24 empty] | VV | 0
|  | severní stěna : | [24 empty] | VV | 0
|  | úprava ozn. c : 2,2 |  | 2.2 | [22 empty] | VV | 0
|  | úprava ozn. e : 1,6 |  | 1.6 | [22 empty] | VV | 0
|  | východní stěna : | [24 empty] | VV | 0
|  | úprava ozn. c : 7,7 |  | 7.7 | [22 empty] | VV | 0
|  | jižní stěna : | [24 empty] | VV | 0
|  | úprava ozn. c : 3,4 |  | 3.4 | [22 empty] | VV | 0
|  | úprava ozn. d : 1,25 |  | 1.25 | [22 empty] | VV | 0
|  | západní stěna : | [24 empty] | VV | 0
|  | úprava ozn. c : 4,95 |  | 4.95 | [22 empty] | VV | 0
|  | Mezisoučet |  | 21.1 | [22 empty] | VV | 1
19 | 612-01 | Jednovrstvá probarvená vápenná omítka | m2 | 14.45 | 1740 | 25143 |  | 0 |  | 0 | 21 | 30423.03 | 0.04414 | 0.64 | 0 | 0 |  | Vlastní | Indiv | 0.6 | 8.67 |  | Práce |  |  |  | POL1_
|  | nová jednovrstvá probarvená vápenná omítka (ve struktuře a v barevnosti korespondující s omítkovými plochami v nejbližším okolí) podhledu včetně omítaného fabionu po celém obvodu : | [24 empty] | VV | 0
|  | výkres č.D.1.1.3 - půdorys 1.NP - přízemí : | [24 empty] | VV | 0
|  | místnost č.SP_101 - výměra viz výkres č.D.1.1.8 Tabulky místností : | [24 empty] | VV | 0
|  | doplnění chybějících omítek : | [24 empty] | VV | 0
|  | severní stěna : 0,7 |  | 0.7 | [22 empty] | VV | 0
|  | východní stěna : 2,2 |  | 2.2 | [22 empty] | VV | 0
|  | jižní stěna : 11,55 |  | 11.55 | [22 empty] | VV | 0
|  | Mezisoučet |  | 14.45 | [22 empty] | VV | 1
Díl: | 63 | Podlahy a podlahové konstrukce |  |  |  | 28532.75 |  | 0 |  | 0 |  | 34524.6275 |  | 0.38 |  | 0 |  |  |  |  | 7.57 | [5 empty] | DIL
20 | 627454110R00 | Oprava spárování zdiva stěn a dlažeb dlažeb s vyškrabáním, vymytím a znovu vyspárováním z cihel na plocho o ploše jednotlivě do 4 m2, cementovou maltou | m2 | 11.5 | 1210.5 | 13920.75 |  | 0 |  | 0 | 21 | 16844.1075 | 0.00984 | 0.11 | 0 | 0 | 801-4 | RTS 21/ II | RTS 21/ II | 0.42 | 4.83 |  | Práce |  |  |  | POL1_
|  | spárovací hmotou včetně vysekání a vyčištění spár, bez pomocného lešení, | [24 empty] | SPI
|  | výkres č.D.1.1.3 - půdorys 1.NP - přízemí : | [24 empty] | VV | 0
|  | vápenná malta : | [24 empty] | VV | 0
|  | místnost č.SK_101 - podesta : 1,6 |  | 1.6 | [22 empty] | VV | 0
|  | místnost č.SP_101 - cihelné schodiště s kamennými plombami : 2,5 |  | 2.5 | [22 empty] | VV | 0
|  | místnost č.DJ_103 : 0,7 |  | 0.7 | [22 empty] | VV | 0
|  | Mezisoučet |  | 4.8 | [22 empty] | VV | 1
|  | analogicky parapety okenních nik : | [24 empty] | VV | 0
|  | místnost č.SK_101 : 1,2 |  | 1.2 | [22 empty] | VV | 0
|  | místnost č.KV_101 : 5,5 |  | 5.5 | [22 empty] | VV | 0
|  | Mezisoučet |  | 6.7 | [22 empty] | VV | 1
21 | 632939121R00 | Dlažba vnitřní nebo vnější (při objektu) z dlaždic cihelných pokládka dlažby cihelné mrazuvzdorné (materiál ve specifikaci) tloušťky do 60 mm, do maltového lože | m2 | 2 | 2450 | 4900 |  | 0 |  | 0 | 21 | 5929 | 0.07148 | 0.14 | 0 | 0 | 801-1 | RTS 21/ II | RTS 21/ II | 0.67 | 1.34 |  | Práce |  |  |  | POL1_
|  | vodorovná nebo ve spádu | [24 empty] | SPI
|  | výkres č.D.1.1.3 - půdorys 1.NP - přízemí : | [24 empty] | VV | 0
|  | a výkres č.D.1.1.8 Tabulky místností : | [24 empty] | VV | 0
|  | místnost č.SK_101 - podesta : | [24 empty] | VV | 0
|  | vytvoření nové snížené podesty dlážděné z cihelné dlažby (resp. z kamenných valounů). Definitivní řešení bude odsouhlaseno dle vyhodnocení nálezové situace : 2 |  | 2 | [22 empty] | VV | 0
22 | 938908411R00 | Očištění povrchu saponátovým roztokem saponátovým roztokem | m2 | 11.5 | 60 | 690 |  | 0 |  | 0 | 21 | 834.9 | 1e-05 | 0 | 0 | 0 | 822-1 | RTS 21/ II | RTS 21/ II | 0.016 | 0.18 |  | Práce |  |  |  | POL1_1
|  | povrchu živičného, betonového nebo dlážděného | [24 empty] | SPI
|  | výkres č.D.1.1.3 - půdorys 1.NP - přízemí : | [24 empty] | VV | 0
|  | vápenná malta : | [24 empty] | VV | 0
|  | místnost č.SK_101 - podesta : 1,6 |  | 1.6 | [22 empty] | VV | 0
|  | místnost č.SP_101 - cihelné schodiště s kamennými plombami : 2,5 |  | 2.5 | [22 empty] | VV | 0
|  | místnost č.DJ_103 - cihelná dlažba okenní niky : 0,7 |  | 0.7 | [22 empty] | VV | 0
|  | Mezisoučet |  | 4.8 | [22 empty] | VV | 1
|  | analogicky parapety okenních nik : | [24 empty] | VV | 0
|  | místnost č.SK_101 : 1,2 |  | 1.2 | [22 empty] | VV | 0
|  | místnost č.KV_101 : 5,5 |  | 5.5 | [22 empty] | VV | 0
|  | Mezisoučet |  | 6.7 | [22 empty] | VV | 1
23 | 630-01 | Hydrofobní ochranná konzervace dvousložkovým organokřemičitým přípravkem a voskováním | m2 | 13.5 | 285 | 3847.5 |  | 0 |  | 0 | 21 | 4655.475 | 0.00037 | 0 | 0 | 0 |  | Vlastní | Indiv | 0.09 | 1.22 |  | Práce |  |  |  | POL1_
|  | výkres č.D.1.1.3 - půdorys 1.NP - přízemí : | [24 empty] | VV | 0
|  | vápenná malta : | [24 empty] | VV | 0
|  | místnost č.SK_101 - podesta : 1,6 |  | 1.6 | [22 empty] | VV | 0
|  | místnost č.SP_101 - cihelné schodiště s kamennými plombami : 2,5 |  | 2.5 | [22 empty] | VV | 0
|  | místnost č.DJ_103 - cihlená dlažba okenní niky : 0,7 |  | 0.7 | [22 empty] | VV | 0
|  | Mezisoučet |  | 4.8 | [22 empty] | VV | 1
|  | analogicky parapety okenních nik : | [24 empty] | VV | 0
|  | místnost č.SK_101 : 1,2 |  | 1.2 | [22 empty] | VV | 0
|  | místnost č.KV_101 : 5,5 |  | 5.5 | [22 empty] | VV | 0
|  | Mezisoučet |  | 6.7 | [22 empty] | VV | 1
|  | výkres č.D.1.1.3 - půdorys 1.NP - přízemí : | [24 empty] | VV | 0
|  | a výkres č.D.1.1.8 Tabulky místností : | [24 empty] | VV | 0
|  | místnost č.SK_101 - podesta : | [24 empty] | VV | 0
|  | vytvoření nové snížené podesty dlážděné z cihelné dlažby (resp. z kamenných valounů). Definitivní řešení bude odsouhlaseno dle vyhodnocení nálezové situace : 2 |  | 2 | [22 empty] | VV | 0
|  | Mezisoučet |  | 2 | [22 empty] | VV | 1
24 | 952902112 | Čištění vysáváním povrchů a kcí průmyslovým vysavačem | m2 | 11.5 | 75 | 862.5 |  | 0 |  | 0 | 21 | 1043.625 | 0 | 0 | 0.0001 | 0 |  | Vlastní | Indiv | 0 | 0 |  | Práce |  |  |  | POL1_1
|  | výkres č.D.1.1.3 - půdorys 1.NP - přízemí : | [24 empty] | VV | 0
|  | a výkres č.D.1.1.8 Tabulky místností : | [24 empty] | VV | 0
|  | vápenná malta : | [24 empty] | VV | 0
|  | místnost č.SK_101 - podesta : 1,6 |  | 1.6 | [22 empty] | VV | 0
|  | místnost č.SP_101 - cihelné schodiště s kamennými plombami : 2,5 |  | 2.5 | [22 empty] | VV | 0
|  | místnost č.DJ_103 : 0,7 |  | 0.7 | [22 empty] | VV | 0
|  | Mezisoučet |  | 4.8 | [22 empty] | VV | 1
|  | analogicky parapety okenních nik : | [24 empty] | VV | 0
|  | místnost č.SK_101 : 1,2 |  | 1.2 | [22 empty] | VV | 0
|  | místnost č.KV_101 : 5,5 |  | 5.5 | [22 empty] | VV | 0
|  | Mezisoučet |  | 6.7 | [22 empty] | VV | 1
25 | 59694158R | dlažba cihelná pro interiér; ruční; obdélník; š = 140 mm; l = 290 mm; tl. 30,0 mm | m2 | 2.2 | 1960 | 4312 |  | 0 |  | 0 | 21 | 5217.52 | 0.059 | 0.13 | 0 | 0 | SPCM | RTS 21/ II | RTS 21/ II | 0 | 0 |  | Specifikace |  |  |  | POL3_
|  | výkres č.D.1.1.3 - půdorys 1.NP - přízemí : | [24 empty] | VV | 0
|  | místnost č.SK_101 - podesta : | [24 empty] | VV | 0
|  | vytvoření nové snížené podesty dlážděné z cihelné dlažby (resp. z kamenných valounů). Definitivní řešení bude odsouhlaseno dle vyhodnocení nálezové situace : 2*1,1 |  | 2.2 | [22 empty] | VV | 0
Díl: | 94 | Lešení a stavební výtahy |  |  |  | 129666 |  | 0 |  | 0 |  | 156895.86 |  | 1.18 |  | 0 |  |  |  |  | 64.07 | [5 empty] | DIL
26 | 941955004R00 | Lešení lehké pracovní pomocné pomocné, o výšce lešeňové podlahy přes 2,5 do 3,5 m | m2 | 120 | 315 | 37800 |  | 0 |  | 0 | 21 | 45738 | 0.00592 | 0.71 | 0 | 0 | 800-3 | RTS 21/ II | RTS 21/ II | 0.26 | 31.2 |  | Práce |  |  |  | POL1_
|  | předpoklad : | [24 empty] | VV | 0
|  | výkres č.D.1.1.3 - půdorys 1.NP - přízemí : | [24 empty] | VV | 0
|  | místnost č.DJ_101 : 40 |  | 40 | [22 empty] | VV | 0
|  | místnost č.DJ_102 : 20 |  | 20 | [22 empty] | VV | 0
|  | místnost č.DJ_103 : 20 |  | 20 | [22 empty] | VV | 0
|  | místnost č.SK_101 : 40 |  | 40 | [22 empty] | VV | 0
27 | 941955102R00 | Lešení lehké pracovní pomocné ve schodišti, o výšce lešeňové podlahy přes 1,5 do 3,5 m | m2 | 80.4 | 415 | 33366 |  | 0 |  | 0 | 21 | 40372.86 | 0.00586 | 0.47 | 0 | 0 | 800-3 | RTS 21/ II | RTS 21/ II | 0.272 | 21.87 |  | Práce |  |  |  | POL1_
|  | výkres č.D.1.1.3 - půdorys 1.NP - přízemí : | [24 empty] | VV | 0
|  | místnost č.SP_101 : 3,8*(3,5+7)+4,5*2*4,5 |  | 80.4 | [22 empty] | VV | 0
28 | 946941102RT1 | Montáž sestavy pojízdného hliníkového lešení (věže) plochy 2,5 x 1,45 m, pracovní výšky do 4,2 m | sada | 4 | 1500 | 6000 |  | 0 |  | 0 | 21 | 7260 | 0 | 0 | 0 | 0 | 800-3 | RTS 21/ II | RTS 21/ II | 1.6 | 6.4 |  | Práce |  |  |  | POL1_
|  | výkres č.D.1.1.3 - půdorys 1.NP - přízemí : | [24 empty] | VV | 0
|  | místnost č.DJ_101 : 1 |  | 1 | [22 empty] | VV | 0
|  | místnost č.DJ_102 : 1 |  | 1 | [22 empty] | VV | 0
|  | místnost č.DJ_103 : 1 |  | 1 | [22 empty] | VV | 0
|  | místnost č.SK_101 : 1 |  | 1 | [22 empty] | VV | 0
29 | 946941192RT1 | Montáž sestavy pojízdného hliníkového lešení (věže) nájemné sestavy pojízdného hliníkového lešení (věže) plochy 2,5 x 1,45 m, pracovní výšky do 4,2 m | den | 300 | 155 | 46500 |  | 0 |  | 0 | 21 | 56265 | 0 | 0 | 0 | 0 | 800-3 | RTS 21/ II | RTS 21/ II | 0 | 0 |  | Práce |  |  |  | POL1_
|  | výkres č.D.1.1.3 - půdorys 1.NP - přízemí : | [24 empty] | VV | 0
|  | místnost č.DJ_101 : 90 |  | 90 | [22 empty] | VV | 0
|  | místnost č.DJ_102 : 60 |  | 60 | [22 empty] | VV | 0
|  | místnost č.DJ_103 : 60 |  | 60 | [22 empty] | VV | 0
|  | místnost č.SK_101 : 90 |  | 90 | [22 empty] | VV | 0
30 | 946941802RT1 | Demontáž sestavy pojízdného hliníkového lešení (věže) plochy 2,5 x 1,45 m, pracovní výšky do 4,3 m | sada | 4 | 1500 | 6000 |  | 0 |  | 0 | 21 | 7260 | 0 | 0 | 0 | 0 | 800-3 | RTS 21/ II | RTS 21/ II | 1.15 | 4.6 |  | Práce |  |  |  | POL1_
|  | výkres č.D.1.1.3 - půdorys 1.NP - přízemí : | [24 empty] | VV | 0
|  | místnost č.DJ_101 : 1 |  | 1 | [22 empty] | VV | 0
|  | místnost č.DJ_102 : 1 |  | 1 | [22 empty] | VV | 0
|  | místnost č.DJ_103 : 1 |  | 1 | [22 empty] | VV | 0
|  | místnost č.SK_101 : 1 |  | 1 | [22 empty] | VV | 0
Díl: | 95 | Dokončovací konstrukce na pozemních stavbách |  |  |  | 83054.4 |  | 0 |  | 0 |  | 100495.824 |  | 0.01 |  | 0 |  |  |  |  | 173.14 | [5 empty] | DIL
31 | 952901111R00 | Vyčištění budov a ostatních objektů budov bytové nebo občanské výstavby - zametení a umytí podlah, dlažeb, obkladů, schodů v místnostech, chodbách a schodištích, vyčištění a umytí oken, dveří s rámy, zárubněmi, umytí a vyčištění jiných zasklených a natíraných ploch a zařizovacích předmětů před předáním do užívání světlá výška podlaží do 4 m | m2 | 302.4 | 131 | 39614.4 |  | 0 |  | 0 | 21 | 47933.424 | 4e-05 | 0.01 | 0 | 0 | 801-1 | RTS 21/ II | RTS 21/ II | 0.308 | 93.14 |  | Práce |  |  |  | POL1_1
|  | výkres č.D.1.1.3 - půdorys 1.NP - přízemí : | [24 empty] | VV | 0
|  | místnost č.SP_101 : 8,9 |  | 8.9 | [22 empty] | VV | 0
|  | místnost č.DJ_101 : 68,6 |  | 68.6 | [22 empty] | VV | 0
|  | místnost č.DJ_102 : 35,9 |  | 35.9 | [22 empty] | VV | 0
|  | místnost č.DJ_103 : 36,4 |  | 36.4 | [22 empty] | VV | 0
|  | místnost č.SK_101 : 98,3 |  | 98.3 | [22 empty] | VV | 0
|  | místnost č.KV_101 : 54,3 |  | 54.3 | [22 empty] | VV | 0
32 | 950-01 | Očištění stávajících prvků staré elektroinstalace | kus | 1 | 5600 | 5600 |  | 0 |  | 0 | 21 | 6776 | 0 | 0 | 0 | 0 |  | Vlastní | Indiv | 0 | 0 |  | Práce |  |  |  | POL1_
|  | výkres č.D.1.1.3 - půdorys 1.NP - přízemí : | [24 empty] | VV | 0
|  | místnost č.SP_101 : 1 |  | 1 | [22 empty] | VV | 0
33 | 909 R00 | Hzs-nezmeritelne stavebni prace | h | 80 | 473 | 37840 |  | 0 |  | 0 | 21 | 45786.4 | 0 | 0 | 0 | 0 | Prav.M | RTS 21/ II | RTS 21/ II | 1 | 80 |  | HZS |  |  |  | POL10_
|  | výkres č.D.1.1.3 - půdorys 1.NP - přízemí : | [24 empty] | VV | 0
|  | místnost č.SP_101 - úprava a stabilizace podloží pod schodištěm : 50 |  | 50 | [22 empty] | VV | 0
|  | místnost č.DJ_101 - hluboký průraz - vyčištění a stabilizace : 10 |  | 10 | [22 empty] | VV | 0
|  | místnost č.DJ_102 - chbějící stojka portálu - zachování a stabilizace původního stavu : 20 |  | 20 | [22 empty] | VV | 0
Díl: | 96 | Bourání konstrukcí |  |  |  | 68102.98 |  | 0 |  | 0 |  | 82404.6058 |  | 0 |  | 2.05 |  |  |  |  | 92.63 | [5 empty] | DIL
34 | 964061141R00 | Uvolnění zhlaví trámu ze zdiva kamenného nebo smíšeného, o průřezu zhlaví přes 0,05m2 | kus | 2 | 219.6 | 439.2 |  | 0 |  | 0 | 21 | 531.432 | 0.00162 | 0 | 0.075 | 0.15 | 801-3 | RTS 21/ II | RTS 21/ II | 2.127 | 4.25 |  | Práce |  |  |  | POL1_
|  | při jeho výměně pro jakoukoliv délku uložení, včetně pomocného lešení o výšce podlahy do 1900 mm a pro zatížení do 1,5 kPa (150 kg/m2), | [24 empty] | SPI |  | při jeho výměně pro jakoukoliv délku uložení, včetně pomocného lešení o výšce podlahy do 1900 mm a pro zatížení do 1,5 kPa (150 kg/m2),
|  | výkres č.D.1.1.3 - půdorys 1.NP - přízemí : | [24 empty] | VV | 0
|  | místnost č. DJ_101 - stávající degradovaný trám č.11 : 1 |  | 1 | [22 empty] | VV | 0
|  | místnost č. DJ_102 - stávající degradovaný trám č.2 : 1 |  | 1 | [22 empty] | VV | 0
35 | 971033641R00 | Vybourání otvorů ve zdivu cihelném z jakýchkoliv cihel pálených na jakoukoliv maltu vápenou nebo vápenocementovou, plochy do 4 m2, tloušťky do 300 mm | m3 | 1.056 | 1393 | 1471.01 |  | 0 |  | 0 | 21 | 1779.9221 | 0.00182 | 0 | 1.8 | 1.9 | 801-3 | RTS 21/ II | RTS 21/ II | 3.196 | 3.37 |  | Práce |  |  |  | POL1_
|  | základovém nebo nadzákladovém, | [24 empty] | SPI
|  | Včetně pomocného lešení o výšce podlahy do 1900 mm a pro zatížení do 1,5 kPa (150 kg/m2). | [24 empty] | POP
|  | výkres č.D.1.1.3 - půdorys 1.NP - přízemí : | [24 empty] | VV | 0
|  | místnost č.SK_101 - nový vstup z terasy ZO_201 : 0,3*1,6*2,2 |  | 1.056 | [22 empty] | VV | 0
36 | 979092111R00 | Vyklízení ulehlé suti z prostorů hloubka od 0 do 2 m, ručně, | m3 | 6.322 | 5520 | 34897.44 |  | 0 |  | 0 | 21 | 42225.9024 | 0 | 0 | 0 | 0 | 800-2 | RTS 21/ II | RTS 21/ II | 8.385 | 53.01 |  | Práce |  |  |  | POL1_
|  | o půdorysné ploše do 15 m2 na vzdálenost do 3 m od okraje vyklízeného prostoru nebo s naložením na dopravní prostředek, | [24 empty] | SPI |  | o půdorysné ploše do 15 m2 na vzdálenost do 3 m od okraje vyklízeného prostoru nebo s naložením na dopravní prostředek,
|  | Upozornění při jakékoli manipulaci s násypy je nutný archeologický dozor a předcházenící archeologický průzkum : | [24 empty] | VV | 0
|  | výkres č.D.1.1.3 - půdorys 1.NP - přízemí : | [24 empty] | VV | 0
|  | místnost č.SP_101 - předpoklad vyčištění prostoru pod schodištěm : 8,9*0,5 |  | 4.45 | [22 empty] | VV | 0
|  | místnost č.SK_101 - pro nové schodiště : 0,6*1,3*2,4 |  | 1.872 | [22 empty] | VV | 0
37 | 960-01 | Demontáž a uložení stávajících prvků staré elektroinstalace | kus | 1 | 5000 | 5000 |  | 0 |  | 0 | 21 | 6050 | 0 | 0 | 0 | 0 |  | Vlastní | Indiv | 0 | 0 |  | Práce |  |  |  | POL1_
|  | výkres č.D.1.1.3 - půdorys 1.NP - přízemí : | [24 empty] | VV | 0
|  | místnost č.SP_101 : 1 |  | 1 | [22 empty] | VV | 0
38 | 979012112R00 | Svislá doprava suti a vybouraných hmot svislá doprava suti na výšku do 3,5 m, | t | 6.1109 | 439 | 2682.7 |  | 0 |  | 0 | 21 | 3246.067 | 0 | 0 | 0 | 0 | 821-1 | RTS 21/ II | RTS 21/ II | 0.749 | 4.58 |  | Přesun suti |  |  |  | POL8_
|  | s popřípadným nutným naložením do dopravního zařízení, s vyprázdněním dopravního zařízení na hromadu nebo do dopravního prostředku, vč. příplatku za každých dalších i započatých 3,5 m výšky nad 3,5 m, | [24 empty] | SPI |  | s popřípadným nutným naložením do dopravního zařízení, s vyprázdněním dopravního zařízení na hromadu nebo do dopravního prostředku, vč. příplatku za každých dalších i započatých 3,5 m výšky nad 3,5 m,
|  | Demontážní hmotnosti z položek s pořadovými čísly: : | [24 empty] | VV | 0
|  | 3,4,5,13,14,15,24,34,35, : | [24 empty] | VV | 0
|  | Součet: : 6,11093 |  | 6.1109 | [22 empty] | VV | 0
39 | 979095312R00 | Naložení a složení suti | t | 6.1109 | 850 | 5194.29 |  | 0 |  | 0 | 21 | 6285.0909 | 0 | 0 | 0 | 0 |  | RTS 21/ II | RTS 21/ II | 0.956 | 5.84 |  | Přesun suti |  |  |  | POL8_
|  | Demontážní hmotnosti z položek s pořadovými čísly: : | [24 empty] | VV | 0
|  | 3,4,5,13,14,15,24,34,35, : | [24 empty] | VV | 0
|  | Součet: : 6,11093 |  | 6.1109 | [22 empty] | VV | 0
40 | 979081111R00 | Odvoz suti a vybouraných hmot na skládku do 1 km | t | 6.1109 | 256.5 | 1567.45 |  | 0 |  | 0 | 21 | 1896.6145 | 0 | 0 | 0 | 0 | 801-3 | RTS 21/ II | RTS 21/ II | 0.49 | 2.99 |  | Přesun suti |  |  |  | POL8_
|  | Včetně naložení na dopravní prostředek a složení na skládku, bez poplatku za skládku. | [24 empty] | POP
|  | Demontážní hmotnosti z položek s pořadovými čísly: : | [24 empty] | VV | 0
|  | 3,4,5,13,14,15,24,34,35, : | [24 empty] | VV | 0
|  | Součet: : 6,11093 |  | 6.1109 | [22 empty] | VV | 0
41 | 979081121R00 | Odvoz suti a vybouraných hmot na skládku příplatek za každý další 1 km | t | 122.2186 | 30 | 3666.56 |  | 0 |  | 0 | 21 | 4436.5376 | 0 | 0 | 0 | 0 | 801-3 | RTS 21/ II | RTS 21/ II | 0 | 0 |  | Přesun suti |  |  |  | POL8_
|  | Demontážní hmotnosti z položek s pořadovými čísly: : | [24 empty] | VV | 0
|  | 3,4,5,13,14,15,24,34,35, : | [24 empty] | VV | 0
|  | Součet: : 122,21860 |  | 122.2186 | [22 empty] | VV | 0
42 | 979082111R00 | Vnitrostaveništní doprava suti a vybouraných hmot do 10 m | t | 6.1109 | 357.5 | 2184.66 |  | 0 |  | 0 | 21 | 2643.4386 | 0 | 0 | 0 | 0 | 801-3 | RTS 21/ II | RTS 21/ II | 0.942 | 5.76 |  | Přesun suti |  |  |  | POL8_
|  | Demontážní hmotnosti z položek s pořadovými čísly: : | [24 empty] | VV | 0
|  | 3,4,5,13,14,15,24,34,35, : | [24 empty] | VV | 0
|  | Součet: : 6,11093 |  | 6.1109 | [22 empty] | VV | 0
43 | 979082121R00 | Vnitrostaveništní doprava suti a vybouraných hmot příplatek k ceně za každých dalších 5 m | t | 122.2186 | 50 | 6110.93 |  | 0 |  | 0 | 21 | 7394.2253 | 0 | 0 | 0 | 0 | 801-3 | RTS 21/ II | RTS 21/ II | 0.105 | 12.83 |  | Přesun suti |  |  |  | POL8_
|  | Demontážní hmotnosti z položek s pořadovými čísly: : | [24 empty] | VV | 0
|  | 3,4,5,13,14,15,24,34,35, : | [24 empty] | VV | 0
|  | Součet: : 122,21860 |  | 122.2186 | [22 empty] | VV | 0
44 | 979990101R00 | Poplatek za skládku směsi betonu a cihel do 30x30 cm, skupina 17 01 01 a 17 01 02 z Katalogu odpadů | t | 6.1109 | 800 | 4888.74 |  | 0 |  | 0 | 21 | 5915.3754 | 0 | 0 | 0 | 0 | 801-3 | RTS 21/ II | RTS 21/ II | 0 | 0 |  | Přesun suti |  |  |  | POL8_
|  | Demontážní hmotnosti z položek s pořadovými čísly: : | [24 empty] | VV | 0
|  | 3,4,5,13,14,15,24,34,35, : | [24 empty] | VV | 0
|  | Součet: : 6,11093 |  | 6.1109 | [22 empty] | VV | 0
Díl: | 99 | Staveništní přesun hmot |  |  |  | 74803.41 |  | 0 |  | 0 |  | 90512.1261 |  | 0 |  | 0 |  |  |  |  | 160.52 | [5 empty] | DIL
45 | 999281151R00 | Přesun hmot pro opravy a údržbu objektů pro opravy a údržbu dosavadních objektů včetně vnějších plášťů výšky do 25 m, nošením | t | 29.1847 | 2485 | 72524.08 |  | 0 |  | 0 | 21 | 87754.1368 | 0 | 0 | 0 | 0 | 801-4 | RTS 21/ II | RTS 21/ II | 5.5 | 160.52 |  | Přesun hmot |  |  |  | POL7_
|  | oborů 801, 803, 811 a 812 | [24 empty] | SPI
|  | Hmotnosti z položek s pořadovými čísly: : | [24 empty] | VV | 0
|  | 1,2,8,9,10,11,12,16,17,18,19,20,21,22,23,25,26,27,31,34,35, : | [24 empty] | VV | 0
|  | Součet: : 29,18474 |  | 29.1847 | [22 empty] | VV | 0
46 | 999281193R00 | Přesun hmot pro opravy a údržbu objektů pro opravy a údržbu dosavadních objektů včetně vnějších plášťů příplatek za zvětšený přesun přes vymezenou největší dopravní vzdálenost do 1000 m | t | 29.1847 | 78.1 | 2279.33 |  | 0 |  | 0 | 21 | 2757.9893 | 0 | 0 | 0 | 0 | 801-4 | RTS 21/ II | RTS 21/ II | 0 | 0 |  | Přesun hmot |  |  |  | POL7_
|  | oborů 801, 803, 811 a 812 | [24 empty] | SPI
|  | Hmotnosti z položek s pořadovými čísly: : | [24 empty] | VV | 0
|  | 1,2,8,9,10,11,12,16,17,18,19,20,21,22,23,25,26,27,31,34,35, : | [24 empty] | VV | 0
|  | Součet: : 29,18474 |  | 29.1847 | [22 empty] | VV | 0
Díl: | 762 | Konstrukce tesařské |  |  |  | 713124.41 |  | 0 |  | 0 |  | 862880.5361 |  | 1.48 |  | 15.39 |  |  |  |  | 912.79 | [5 empty] | DIL
47 | 938908411R00 | Očištění povrchu saponátovým roztokem saponátovým roztokem | m2 | 791.365 | 163.2 | 129150.77 |  | 0 |  | 0 | 21 | 156272.4317 | 1e-05 | 0.01 | 0 | 0 | 822-1 | RTS 21/ II | RTS 21/ II | 0.016 | 12.66 |  | Práce |  |  |  | POL1_1
|  | povrchu živičného, betonového nebo dlážděného | [24 empty] | SPI
|  | výkres č.D.1.1.3 - půdorys 1.NP - přízemí : | [24 empty] | VV | 0
|  | místnost č.SP_101 : | [24 empty] | VV | 0
|  | záklop krovu : 4,5*5 |  | 22.5 | [22 empty] | VV | 0
|  | stropní trámy : 0,25*4*4*4 |  | 16 | [22 empty] | VV | 0
|  | nosná kce krovu : 0,16*3*(2,5*4+5*6) |  | 19.2 | [22 empty] | VV | 0
|  | Mezisoučet |  | 57.7 | [22 empty] | VV | 1
|  | podlahy : | [24 empty] | VV | 0
|  | místnost č.DJ_101 : 68,6 |  | 68.6 | [22 empty] | VV | 0
|  | místnost č.DJ_102 : 35,9 |  | 35.9 | [22 empty] | VV | 0
|  | místnost č.DJ_103 : 36,4 |  | 36.4 | [22 empty] | VV | 0
|  | místnost č.SK_101 : 98,3 |  | 98.3 | [22 empty] | VV | 0
|  | místnost č.SK_101 - rub demontovaných podlahových prken vracených zpět na své místo : 15,5 |  | 15.5 | [22 empty] | VV | 0
|  | místnost č.KV_101 : 54,3 |  | 54.3 | [22 empty] | VV | 0
|  | Mezisoučet |  | 309 | [22 empty] | VV | 1
|  | stropy, stropní trámy a podpěrné kce stropů : | [24 empty] | VV | 0
|  | místnost č.DJ_101 : 66,1+0,25*2*5,7*18+0,25*3*3,5 |  | 120.025 | [22 empty] | VV | 0
|  | místnost č.DJ_102 : 34,9+0,25*2*6*9 |  | 61.9 | [22 empty] | VV | 0
|  | místnost č.DJ_103 : 34,5+0,25*2*5,9*9 |  | 61.05 | [22 empty] | VV | 0
|  | místnost č.SK_101 : 97,1+8,5*0,25*2*15+0,2*4*3,7*4+0,25*3*12 |  | 181.69 | [22 empty] | VV | 0
|  | Mezisoučet |  | 424.665 | [22 empty] | VV | 1
48 | 952903111R00 | Čištění budov odstranění prachu z trámů | m2 | 311.565 | 166.8 | 51969.04 |  | 0 |  | 0 | 21 | 62882.5384 | 0 | 0 | 0 | 0 | 801-4 | RTS 21/ II | RTS 21/ II | 0.2 | 62.31 |  | Práce |  |  |  | POL1_
|  | výkres č.D.1.1.3 - půdorys 1.NP - přízemí : | [24 empty] | VV | 0
|  | místnost č.SP_101 : | [24 empty] | VV | 0
|  | stropní trámy : 0,25*4*4*4 |  | 16 | [22 empty] | VV | 0
|  | nosná kce krovu : 0,16*3*(2,5*4+5*6) |  | 19.2 | [22 empty] | VV | 0
|  | Mezisoučet |  | 35.2 | [22 empty] | VV | 1
|  | výkres č.D.1.1.3 - půdorys 1.NP - přízemí : | [24 empty] | VV | 0
|  | stropy, stropní trámy a podpěrné kce stropů : | [24 empty] | VV | 0
|  | místnost č.DJ_101 : 0,25*3*5,7*18+0,25*3*3,5 |  | 79.575 | [22 empty] | VV | 0
|  | místnost č.DJ_102 : 0,25*3*6*9 |  | 40.5 | [22 empty] | VV | 0
|  | místnost č.DJ_103 : 0,25*3*5,9*9 |  | 39.825 | [22 empty] | VV | 0
|  | místnost č.SK_101 : 8,5*0,25*3*15+0,2*4*3,7*4+0,25*3*12 |  | 116.465 | [22 empty] | VV | 0
49 | 762085140R00 | Zvláštní výkony hoblování tesařských konstrukcí čtyřstranné | m | 28.5 | 270 | 7695 |  | 0 |  | 0 | 21 | 9310.95 | 0 | 0 | 0 | 0 | 800-762 | RTS 19/ I | RTS 19/ I | 0.34 | 9.69 |  | Práce |  |  |  | POL1_
|  | analogicky - úprava povrchu podlahových polštářů : | [24 empty] | VV | 0
|  | výkres č.D.1.1.3 - půdorys 1.NP - přízemí : | [24 empty] | VV | 0
|  | místnost č.DJ_101 : 1,5*3 |  | 4.5 | [22 empty] | VV | 0
|  | místnost č.DJ_102 : 1,5*3 |  | 4.5 | [22 empty] | VV | 0
|  | místnost č.DJ_103 : 1,5*3 |  | 4.5 | [22 empty] | VV | 0
|  | místnost č.SK_101 : 2,5*2*3 |  | 15 | [22 empty] | VV | 0
50 | 762086115R00 | Otesání tesařských prvků průřezové plochy řeziva nad 450 cm2 | m | 18.11 | 523.2 | 9475.15 |  | 0 |  | 0 | 21 | 11464.9315 | 0 | 0 | 0 | 0 | 800-762 | RTS 21/ II | RTS 21/ II | 0.51 | 9.24 |  | Práce |  |  |  | POL1_
|  | analogicky doplnění stropních trámů : | [24 empty] | VV | 0
|  | výkres č.D.1.1.3 - půdorys 1.NP - přízemí : | [24 empty] | VV | 0
|  | místnost č. SK_101 - nová trámová výměna (stropní trám 200x220 mm a sloupky 200x200 mm : 3,96+3,7*2 |  | 11.36 | [22 empty] | VV | 0
|  | místnost č. DJ_101 - stávající degradovaný trám č.11 : 1,85+1,2+0,3 |  | 3.35 | [22 empty] | VV | 0
|  | místnost č. DJ_102 - stávající degradovaný trám č.2 : 1,9+1,2+0,3 |  | 3.4 | [22 empty] | VV | 0
51 | 762212811R00 | Demontáž schodiště včetně zábradlí bez podstupnic, šířky do 1,5 m | m | 47.8 | 558 | 26672.4 |  | 0 |  | 0 | 21 | 32273.604 | 0 | 0 | 0.3 | 14.34 | 800-762 | RTS 21/ II | RTS 21/ II | 0.489 | 23.37 |  | Práce |  |  |  | POL1_
|  | výkres č.D.1.1.3 - půdorys 1.NP - přízemí : | [24 empty] | VV | 0
|  | místnost č.SP_101 : 13*1,9 |  | 24.7 | [22 empty] | VV | 0
|  | místnost č.SK_101 : 21*1,1 |  | 23.1 | [22 empty] | VV | 0
52 | 762332934RV1 | Vázané konstrukce krovů doplnění části střešní vazby z hranolků, hranolů včetně dodávky řeziva průřezové plochy přes 288 do 450 cm2, bez dodávky řeziva | m | 11.36 | 1656 | 18812.16 |  | 0 |  | 0 | 21 | 22762.7136 | 0.00027 | 0 | 0 | 0 | 800-762 | RTS 21/ II | RTS 21/ II | 0.606 | 6.88 |  | Práce |  |  |  | POL1_
|  | analogicky doplnění stropních trámů : | [24 empty] | VV | 0
|  | výkres č.D.1.1.3 - půdorys 1.NP - přízemí : | [24 empty] | VV | 0
|  | místnost č. SK_101 - nová trámová výměna (stropní trám 200x220 mm a sloupky 200x200 mm : 3,96+3,7*2 |  | 11.36 | [22 empty] | VV | 0
53 | 762332935RV1 | Vázané konstrukce krovů doplnění části střešní vazby z hranolků, hranolů včetně dodávky řeziva průřezové plochy přes 450 do 600 cm2, bez dodávky řeziva | m | 6.75 | 1832.1 | 12366.68 |  | 0 |  | 0 | 21 | 14963.6828 | 0.00027 | 0 | 0 | 0 | 800-762 | RTS 21/ II | RTS 21/ II | 0.722 | 4.87 |  | Práce |  |  |  | POL1_
|  | analogicky doplnění stropních trámů : | [24 empty] | VV | 0
|  | výkres č.D.1.1.3 - půdorys 1.NP - přízemí : | [24 empty] | VV | 0
|  | místnost č. DJ_101 - stávající degradovaný trám č.11 : 1,85+1,2+0,3 |  | 3.35 | [22 empty] | VV | 0
|  | místnost č. DJ_102 - stávající degradovaný trám č.2 : 1,9+1,2+0,3 |  | 3.4 | [22 empty] | VV | 0
54 | 762330911R00 | Vázané konstrukce krovů zvedání konstrukcí krovů o hmotnosti do 12 t | t | 22 | 1992 | 43824 |  | 0 |  | 0 | 21 | 53027.04 | 2e-05 | 0 | 0.008 | 0.18 | 800-762 | RTS 21/ II | RTS 21/ II | 1.2 | 26.4 |  | Práce |  |  |  | POL1_
|  | analogicky doplnění stropních trámů : | [24 empty] | VV | 0
|  | výkres č.D.1.1.3 - půdorys 1.NP - přízemí : | [24 empty] | VV | 0
|  | místnost č. DJ_101 - stávající degradovaný trám č.11 : 5 |  | 5 | [22 empty] | VV | 0
|  | místnost č. DJ_102 - stávající degradovaný trám č.2 : 5 |  | 5 | [22 empty] | VV | 0
|  | místnost č. SK_101 - nová trámová výměna (stropní trám 200x220 mm a sloupky 200x200 mm : 2*6 |  | 12 | [22 empty] | VV | 0
55 | 762524108R00 | Položení podlah montáž z hoblovaných fošen, pero, drážka | m2 | 18.7 | 312 | 5834.4 |  | 0 |  | 0 | 21 | 7059.624 | 0 | 0 | 0 | 0 | 800-762 | RTS 21/ II | RTS 21/ II | 0.369 | 6.9 |  | Práce |  |  |  | POL1_
|  | výkres č.D.1.1.3 - půdorys 1.NP - přízemí : | [24 empty] | VV | 0
|  | místnost č.SP_101 - podlaha podesty : 3,2 |  | 3.2 | [22 empty] | VV | 0
|  | místnost č.SK_101 - navrácení původních fošen rozrbrané části podlahy zpět na své místo : 15,5 |  | 15.5 | [22 empty] | VV | 0
56 | 762526110RT3 | Položení podlah s dodávkou materiálu polštářů pod podlahy rozteče do 65 cm, řezivo 100 x 50 mm | m2 | 15.2 | 627.6 | 9539.52 |  | 0 |  | 0 | 21 | 11542.8192 | 0.00594 | 0.09 | 0 | 0 | 800-762 | RTS 21/ II | RTS 21/ II | 0.299 | 4.54 |  | Práce |  |  |  | POL1_
|  | výkres č.D.1.1.3 - půdorys 1.NP - přízemí : | [24 empty] | VV | 0
|  | místnost č.SP_101 : | [24 empty] | VV | 0
|  | podlaha podesty : 3,8*4 |  | 15.2 | [22 empty] | VV | 0
57 | 762522812R00 | Demontáž podlah s polštáři , z prken, tloušťky přes 32 do 50 mm | m2 | 3.2 | 220.8 | 706.56 |  | 0 |  | 0 | 21 | 854.9376 | 0 | 0 | 0.03 | 0.1 | 800-762 | RTS 21/ II | RTS 21/ II | 0.235 | 0.75 |  | Práce |  |  |  | POL1_
|  | výkres č.D.1.1.3 - půdorys 1.NP - přízemí : | [24 empty] | VV | 0
|  | místnost č.SP_101 : | [24 empty] | VV | 0
|  | stávající podlaha podesty : 3,2 |  | 3.2 | [22 empty] | VV | 0
58 | 762521913R00 | Podlahy tesařské vyřezání části podlahy, bez vyřezání polštářů, z prken tloušťky do 32 mm plochy jednotlivě přes 1 do 2 m2 | m2 | 4.5 | 189.6 | 853.2 |  | 0 |  | 0 | 21 | 1032.372 | 0 | 0 | 0.0132 | 0.06 | 800-762 | RTS 21/ II | RTS 21/ II | 0.9603 | 4.32 |  | Práce |  |  |  | POL1_
|  | výkres č.D.1.1.3 - půdorys 1.NP - přízemí : | [24 empty] | VV | 0
|  | místnost č.DJ_101 : 1,5 |  | 1.5 | [22 empty] | VV | 0
|  | místnost č.DJ_102 : 1,5 |  | 1.5 | [22 empty] | VV | 0
|  | místnost č.DJ_103 : 1,5 |  | 1.5 | [22 empty] | VV | 0
59 | 762521914R00 | Podlahy tesařské vyřezání části podlahy, bez vyřezání polštářů, z prken tloušťky do 32 mm plochy jednotlivě přes 2 do 4 m2 | m2 | 5 | 189.6 | 948 |  | 0 |  | 0 | 21 | 1147.08 | 0 | 0 | 0.0132 | 0.07 | 800-762 | RTS 21/ II | RTS 21/ II | 0.71067 | 3.55 |  | Práce |  |  |  | POL1_
|  | výkres č.D.1.1.3 - půdorys 1.NP - přízemí : | [24 empty] | VV | 0
|  | místnost č.SK_101 : 2,5*2 |  | 5 | [22 empty] | VV | 0
60 | 762522911R00 | Podlahy tesařské vyřezání polštářů tloušťky do 100 mm | m | 28.5 | 102 | 2907 |  | 0 |  | 0 | 21 | 3517.47 | 0 | 0 | 0.0055 | 0.16 | 800-762 | RTS 21/ II | RTS 21/ II | 0.13845 | 3.95 |  | Práce |  |  |  | POL1_
|  | výkres č.D.1.1.3 - půdorys 1.NP - přízemí : | [24 empty] | VV | 0
|  | místnost č.DJ_101 : 1,5*3 |  | 4.5 | [22 empty] | VV | 0
|  | místnost č.DJ_102 : 1,5*3 |  | 4.5 | [22 empty] | VV | 0
|  | místnost č.DJ_103 : 1,5*3 |  | 4.5 | [22 empty] | VV | 0
|  | místnost č.SK_101 : 2,5*2*3 |  | 15 | [22 empty] | VV | 0
61 | 762523933RV1 | Podlahy tesařské doplnění podlah bez polštářů s urovnáním násypu plochy jednotlivě přes 1 do 2 m2, bez dodávky prken hoblovaných palubových, | m2 | 4.5 | 218.4 | 982.8 |  | 0 |  | 0 | 21 | 1189.188 | 0.00012 | 0 | 0 | 0 | 800-762 | RTS 21/ II | RTS 21/ II | 0.94 | 4.23 |  | Práce |  |  |  | POL1_
|  | analogicky doplnění podlahy : | [24 empty] | VV | 0
|  | výkres č.D.1.1.3 - půdorys 1.NP - přízemí : | [24 empty] | VV | 0
|  | místnost č.DJ_101 : 1,5 |  | 1.5 | [22 empty] | VV | 0
|  | místnost č.DJ_102 : 1,5 |  | 1.5 | [22 empty] | VV | 0
|  | místnost č.DJ_103 : 1,5 |  | 1.5 | [22 empty] | VV | 0
62 | 762523934RV1 | Podlahy tesařské doplnění podlah bez polštářů s urovnáním násypu plochy jednotlivě přes 2 do 4 m2, bez dodávky prken hoblovaných palubových, | m2 | 5 | 218.4 | 1092 |  | 0 |  | 0 | 21 | 1321.32 | 0.00012 | 0 | 0 | 0 | 800-762 | RTS 21/ II | RTS 21/ II | 0.68 | 3.4 |  | Práce |  |  |  | POL1_
|  | analogicky doplnění podlahy : | [24 empty] | VV | 0
|  | výkres č.D.1.1.3 - půdorys 1.NP - přízemí : | [24 empty] | VV | 0
|  | místnost č.SK_101 : 2,5*2 |  | 5 | [22 empty] | VV | 0
63 | 762524911RV1 | Podlahy tesařské položení polštářů s příložkami bez dodávky řeziva | m | 28.5 | 153.6 | 4377.6 |  | 0 |  | 0 | 21 | 5296.896 | 1e-05 | 0 | 0 | 0 | 800-762 | RTS 21/ II | RTS 21/ II | 0.18 | 5.13 |  | Práce |  |  |  | POL1_
|  | výkres č.D.1.1.3 - půdorys 1.NP - přízemí : | [24 empty] | VV | 0
|  | místnost č.DJ_101 : 1,5*3 |  | 4.5 | [22 empty] | VV | 0
|  | místnost č.DJ_102 : 1,5*3 |  | 4.5 | [22 empty] | VV | 0
|  | místnost č.DJ_103 : 1,5*3 |  | 4.5 | [22 empty] | VV | 0
|  | místnost č.SK_101 : 2,5*2*3 |  | 15 | [22 empty] | VV | 0
64 | 762595000R00 | Spojovací a ochranné prostředky hřebíky, vruty, impregnace | m3 | 0.93885 | 1716 | 1611.07 |  | 0 |  | 0 | 21 | 1949.3947 | 0.00295 | 0 | 0 | 0 | 800-762 | RTS 21/ II | RTS 21/ II | 0 | 0 |  | Práce |  |  |  | POL1_
|  | výkres č.D.1.1.3 - půdorys 1.NP - přízemí : | [24 empty] | VV | 0
|  | místnost č.SP_101 : | [24 empty] | VV | 0
|  | podlaha podesty - fošny : 3,2*0,05*1,1 |  | 0.176 | [22 empty] | VV | 0
|  | podlaha podesty - polštáře : 3,8*0,05*0,1*4*1,1 |  | 0.0836 | [22 empty] | VV | 0
|  | Mezisoučet |  | 0.2596 | [22 empty] | VV | 1
|  | výkres č.D.1.1.3 - půdorys 1.NP - přízemí : | [24 empty] | VV | 0
|  | podlahy - fošny : | [24 empty] | VV | 0
|  | místnost č.DJ_101 : 1,5*0,05*1,1 |  | 0.0825 | [22 empty] | VV | 0
|  | místnost č.DJ_102 : 1,5*0,05*1,1 |  | 0.0825 | [22 empty] | VV | 0
|  | místnost č.DJ_103 : 1,5*0,05*1,1 |  | 0.0825 | [22 empty] | VV | 0
|  | místnost č.SK_101 : 2,5*2*0,05*1,1 |  | 0.275 | [22 empty] | VV | 0
|  | podlahy - poštáře : | [24 empty] | VV | 0
|  | místnost č.DJ_101 : 1,5*3*0,1*0,05*1,1 |  | 0.02475 | [22 empty] | VV | 0
|  | místnost č.DJ_102 : 1,5*3*0,1*0,05*1,1 |  | 0.02475 | [22 empty] | VV | 0
|  | místnost č.DJ_103 : 1,5*3*0,1*0,05*1,1 |  | 0.02475 | [22 empty] | VV | 0
|  | místnost č.SK_101 : 2,5*2*3*0,1*0,05*1,1 |  | 0.0825 | [22 empty] | VV | 0
|  | Mezisoučet |  | 0.67925 | [22 empty] | VV | 1
65 | 762831951R00 | Stropní trámy vyřezání části stropního trámu průřezové plochy řeziva nad 450 cm2, délky vyřezané části stropního trámu do 3 m | m | 11.15 | 2541.6 | 28338.84 |  | 0 |  | 0 | 21 | 34289.9964 | 0.00016 | 0 | 0.03575 | 0.4 | 800-762 | RTS 21/ II | RTS 21/ II | 0.4032 | 4.5 |  | Práce |  |  |  | POL1_
|  | výkres č.D.1.1.3 - půdorys 1.NP - přízemí : | [24 empty] | VV | 0
|  | místnost č. DJ_101 - stávající degradovaný trám č.11 : 1,85+1,2+0,3 |  | 3.35 | [22 empty] | VV | 0
|  | místnost č. DJ_102 - stávající degradovaný trám č.2 : 1,9+1,2+0,3 |  | 3.4 | [22 empty] | VV | 0
|  | místnost č. SK_101 - úprava trámů v místě trámové výměny - trám č.3, 4, 5, 6 : 1,1*4 |  | 4.4 | [22 empty] | VV | 0
66 | 762837123RT1 | Stropní trámy cetodřevěný plátový spoj stropního trámu průřezové plochy řeziva nad 450 cm2, čtyřkolíkový spoj | kus | 2 | 7980 | 15960 |  | 0 |  | 0 | 21 | 19311.6 | 0.00077 | 0 | 0 | 0 | 800-762 | RTS 21/ II | RTS 21/ II | 5.871 | 11.74 |  | Práce |  |  |  | POL1_
|  | analogicky dva kolíky a klínek : | [24 empty] | VV | 0
|  | výkres č.D.1.1.3 - půdorys 1.NP - přízemí : | [24 empty] | VV | 0
|  | místnost č. DJ_101 - stávající degradovaný trám č.11 : 1 |  | 1 | [22 empty] | VV | 0
|  | místnost č. DJ_102 - stávající degradovaný trám č.2 : 1 |  | 1 | [22 empty] | VV | 0
67 | 762841110R00 | Podbíjení stropů a střech rovných montáž z hrubých prken, na sraz | m2 | 17.1 | 267.6 | 4575.96 |  | 0 |  | 0 | 21 | 5536.9116 | 0.00016 | 0 | 0 | 0 | 800-762 | RTS 21/ II | RTS 21/ II | 0.188 | 3.21 |  | Práce |  |  |  | POL1_
|  | výkres č.D.1.1.3 - půdorys 1.NP - přízemí : | [24 empty] | VV | 0
|  | místnost č.SP_101 : 4,5*3,8 |  | 17.1 | [22 empty] | VV | 0
68 | 762895000R00 | Spojovací a ochranné prostředky hřebíky, svory, impregnace | m3 | 1.5355 | 2236.8 | 3434.56 |  | 0 |  | 0 | 21 | 4155.8176 | 0.00311 | 0 | 0 | 0 | 800-762 | RTS 21/ II | RTS 21/ II | 0 | 0 |  | Práce |  |  |  | POL1_
|  | výkres č.D.1.1.3 - půdorys 1.NP - přízemí : | [24 empty] | VV | 0
|  | místnost č.SP_101 : 4,5*3,8*0,032*1,1 |  | 0.60192 | [22 empty] | VV | 0
|  | Mezisoučet |  | 0.60192 | [22 empty] | VV | 1
|  | doplnění stropních trámů : | [24 empty] | VV | 0
|  | výkres č.D.1.1.3 - půdorys 1.NP - přízemí : | [24 empty] | VV | 0
|  | místnost č. SK_101 - nová trámová výměna (stropní trám 200x220 mm a sloupky 200x200 mm : 3,96*0,2*0,22*1,15+3,7*2*0,2*0,2*1,15 |  | 0.54078 | [22 empty] | VV | 0
|  | místnost č. DJ_101 - stávající degradovaný trám č.11 : (1,85+1,2+0,3)*0,22*0,23*1,15 |  | 0.19494 | [22 empty] | VV | 0
|  | místnost č. DJ_102 - stávající degradovaný trám č.2 : (1,9+1,2+0,3)*0,22*0,23*1,15 |  | 0.19785 | [22 empty] | VV | 0
|  | Mezisoučet |  | 0.93356 | [22 empty] | VV | 1
69 | 762911125R00 | Impregnace řeziva tlakovakuová, ochrana proti dřevokazným houbám, plísním a dřevokaznému hmyzu | m3 | 1.5408 | 1968 | 3032.24 |  | 0 |  | 0 | 21 | 3669.0104 | 0.0121 | 0.02 | 0 | 0 | 800-762 | RTS 21/ II | RTS 21/ II | 0 | 0 |  | Práce |  |  |  | POL1_
|  | výkres č.D.1.1.3 - půdorys 1.NP - přízemí : | [24 empty] | VV | 0
|  | místnost č.SP_101 : | [24 empty] | VV | 0
|  | strop - záklopová prkna : 4,5*3,8*0,032*1,1 |  | 0.60192 | [22 empty] | VV | 0
|  | podlaha podesty - fošny : 3,2*0,05*1,1 |  | 0.176 | [22 empty] | VV | 0
|  | podlaha podesty - polštáře : 3,8*0,05*0,1*4*1,1 |  | 0.0836 | [22 empty] | VV | 0
|  | Mezisoučet |  | 0.86152 | [22 empty] | VV | 1
|  | výkres č.D.1.1.3 - půdorys 1.NP - přízemí : | [24 empty] | VV | 0
|  | podlahy - fošny : | [24 empty] | VV | 0
|  | místnost č.DJ_101 : 1,5*0,05*1,1 |  | 0.0825 | [22 empty] | VV | 0
|  | místnost č.DJ_102 : 1,5*0,05*1,1 |  | 0.0825 | [22 empty] | VV | 0
|  | místnost č.DJ_103 : 1,5*0,05*1,1 |  | 0.0825 | [22 empty] | VV | 0
|  | místnost č.SK_101 : 2,5*2*0,05*1,1 |  | 0.275 | [22 empty] | VV | 0
[27 empty] | VV | 0
|  | podlahy - poštáře : | [24 empty] | VV | 0
|  | místnost č.DJ_101 : 1,5*3*0,1*0,05*1,1 |  | 0.02475 | [22 empty] | VV | 0
|  | místnost č.DJ_102 : 1,5*3*0,1*0,05*1,1 |  | 0.02475 | [22 empty] | VV | 0
|  | místnost č.DJ_103 : 1,5*3*0,1*0,05*1,1 |  | 0.02475 | [22 empty] | VV | 0
|  | místnost č.SK_101 : 2,5*2*3*0,1*0,05*1,1 |  | 0.0825 | [22 empty] | VV | 0
|  | Mezisoučet |  | 0.67925 | [22 empty] | VV | 1
70 | 762-01 | Klínování zhlaví vyměňovaných částí stopních trámů dubovými prkny tl.25 mm, dodávka a montáž | kus | 2 | 321.6 | 643.2 |  | 0 |  | 0 | 21 | 778.272 | 0 | 0 | 0 | 0 |  | Vlastní | Indiv | 0 | 0 |  | Práce |  |  |  | POL1_
|  | výkres č.D.1.1.3 - půdorys 1.NP - přízemí : | [24 empty] | VV | 0
|  | místnost č. DJ_101 - stávající degradovaný trám č.11 : 1 |  | 1 | [22 empty] | VV | 0
|  | místnost č. DJ_102 - stávající degradovaný trám č.2 : 1 |  | 1 | [22 empty] | VV | 0
71 | 938-01 | Čištění dřevěných konstrukcí jemnými kartáči | m2 | 791.365 | 166.8 | 131999.68 |  | 0 |  | 0 | 21 | 159719.6128 | 0 | 0 | 0 | 0 |  | Vlastní | Indiv | 0.779 | 616.47 |  | Práce |  |  |  | POL1_7
|  | výkres č.D.1.1.3 - půdorys 1.NP - přízemí : | [24 empty] | VV | 0
|  | analogicky vykartáčování rýžovým kartáčem nebo kartáčem s měkčími umělými štětinami : | [24 empty] | VV | 0
|  | místnost č.SP_101 : | [24 empty] | VV | 0
|  | záklop krovu : 4,5*5 |  | 22.5 | [22 empty] | VV | 0
|  | stropní trámy : 0,25*4*4*4 |  | 16 | [22 empty] | VV | 0
|  | nosná kce krovu : 0,16*3*(2,5*4+5*6) |  | 19.2 | [22 empty] | VV | 0
|  | Mezisoučet |  | 57.7 | [22 empty] | VV | 1
|  | podlahy : | [24 empty] | VV | 0
|  | místnost č.DJ_101 : 68,6 |  | 68.6 | [22 empty] | VV | 0
|  | místnost č.DJ_102 : 35,9 |  | 35.9 | [22 empty] | VV | 0
|  | místnost č.DJ_103 : 36,4 |  | 36.4 | [22 empty] | VV | 0
|  | místnost č.SK_101 : 98,3 |  | 98.3 | [22 empty] | VV | 0
|  | místnost č.SK_101 - rub demontovaných podlahových prken vracených zpět na své místo : 15,5 |  | 15.5 | [22 empty] | VV | 0
|  | místnost č.KV_101 : 54,3 |  | 54.3 | [22 empty] | VV | 0
|  | Mezisoučet |  | 309 | [22 empty] | VV | 1
|  | stropy, stropní trámy a podpěrné kce stropů odstranění zejména stavebních nečistot z předchozích stavebních úprav : | [24 empty] | VV | 0
|  | místnost č.DJ_101 : 66,1+0,25*2*5,7*18+0,25*3*3,5 |  | 120.025 | [22 empty] | VV | 0
|  | místnost č.DJ_102 : 34,9+0,25*2*6*9 |  | 61.9 | [22 empty] | VV | 0
|  | místnost č.DJ_103 : 34,5+0,25*2*5,9*9 |  | 61.05 | [22 empty] | VV | 0
|  | místnost č.SK_101 : 97,1+8,5*0,25*2*15+0,2*4*3,7*4+0,25*3*12 |  | 181.69 | [22 empty] | VV | 0
|  | Mezisoučet |  | 424.665 | [22 empty] | VV | 1
72 | 952902112 | Čištění vysáváním povrchů a kcí průmyslovým vysavačem | m2 | 791.365 | 82.8 | 65525.02 |  | 0 |  | 0 | 21 | 79285.2742 | 0 | 0 | 0.0001 | 0.08 |  | Vlastní | Indiv | 0 | 0 |  | Práce |  |  |  | POL1_1
|  | výkres č.D.1.1.3 - půdorys 1.NP - přízemí : | [24 empty] | VV | 0
|  | místnost č.SP_101 : | [24 empty] | VV | 0
|  | záklop krovu : 4,5*5 |  | 22.5 | [22 empty] | VV | 0
|  | stropní trámy : 0,25*4*4*4 |  | 16 | [22 empty] | VV | 0
|  | nosná kce krovu : 0,16*3*(2,5*4+5*6) |  | 19.2 | [22 empty] | VV | 0
|  | Mezisoučet |  | 57.7 | [22 empty] | VV | 1
|  | podlahy : | [24 empty] | VV | 0
|  | místnost č.DJ_101 : 68,6 |  | 68.6 | [22 empty] | VV | 0
|  | místnost č.DJ_102 : 35,9 |  | 35.9 | [22 empty] | VV | 0
|  | místnost č.DJ_103 : 36,4 |  | 36.4 | [22 empty] | VV | 0
|  | místnost č.SK_101 : 98,3 |  | 98.3 | [22 empty] | VV | 0
|  | místnost č.SK_101 - rub demontovaných podlahových prken vracených zpět na své místo : 15,5 |  | 15.5 | [22 empty] | VV | 0
|  | místnost č.KV_101 : 54,3 |  | 54.3 | [22 empty] | VV | 0
|  | Mezisoučet |  | 309 | [22 empty] | VV | 1
|  | stropy, stropní trámy a podpěrné kce stropů : | [24 empty] | VV | 0
|  | místnost č.DJ_101 : 66,1+0,25*2*5,7*18+0,25*3*3,5 |  | 120.025 | [22 empty] | VV | 0
|  | místnost č.DJ_102 : 34,9+0,25*2*6*9 |  | 61.9 | [22 empty] | VV | 0
|  | místnost č.DJ_103 : 34,5+0,25*2*5,9*9 |  | 61.05 | [22 empty] | VV | 0
|  | místnost č.SK_101 : 97,1+8,5*0,25*2*15+0,2*4*3,7*4+0,25*3*12 |  | 181.69 | [22 empty] | VV | 0
|  | Mezisoučet |  | 424.665 | [22 empty] | VV | 1
73 | 60512121R | hranol jehličnaté(SM; BO); l = 4 000 až 6 000 mm; jakost I | m3 | 0.15675 | 17100 | 2680.43 |  | 0 |  | 0 | 21 | 3243.3203 | 0.55 | 0.09 | 0 | 0 | SPCM | RTS 21/ II | RTS 21/ II | 0 | 0 |  | Specifikace |  |  |  | POL3_
|  | výkres č.D.1.1.3 - půdorys 1.NP - přízemí : | [24 empty] | VV | 0
|  | podlahy - poštáře : | [24 empty] | VV | 0
|  | místnost č.DJ_101 : 1,5*3*0,1*0,05*1,1 |  | 0.02475 | [22 empty] | VV | 0
|  | místnost č.DJ_102 : 1,5*3*0,1*0,05*1,1 |  | 0.02475 | [22 empty] | VV | 0
|  | místnost č.DJ_103 : 1,5*3*0,1*0,05*1,1 |  | 0.02475 | [22 empty] | VV | 0
|  | místnost č.SK_101 : 2,5*2*3*0,1*0,05*1,1 |  | 0.0825 | [22 empty] | VV | 0
|  | Mezisoučet |  | 0.15675 | [22 empty] | VV | 1
74 | 60512622.AR | fošna SM/JD; tl = 50,0 mm; l = 2 000 až 3 900 mm; jakost II; hoblované | m3 | 0.7821 | 23676 | 18517 |  | 0 |  | 0 | 21 | 22405.57 | 0.55 | 0.43 | 0 | 0 | SPCM | RTS 21/ II | RTS 21/ II | 0 | 0 |  | Specifikace |  |  |  | POL3_
|  | výkres č.D.1.1.3 - půdorys 1.NP - přízemí : | [24 empty] | VV | 0
|  | místnost č.SP_101 : | [24 empty] | VV | 0
|  | podlaha podesty - fošny : 3,2*0,05*1,1 |  | 0.176 | [22 empty] | VV | 0
|  | podlaha podesty - polštáře : 3,8*0,05*0,1*4*1,1 |  | 0.0836 | [22 empty] | VV | 0
|  | Mezisoučet |  | 0.2596 | [22 empty] | VV | 1
|  | výkres č.D.1.1.3 - půdorys 1.NP - přízemí : | [24 empty] | VV | 0
|  | podlahy - fošny : | [24 empty] | VV | 0
|  | místnost č.DJ_101 : 1,5*0,05*1,1 |  | 0.0825 | [22 empty] | VV | 0
|  | místnost č.DJ_102 : 1,5*0,05*1,1 |  | 0.0825 | [22 empty] | VV | 0
|  | místnost č.DJ_103 : 1,5*0,05*1,1 |  | 0.0825 | [22 empty] | VV | 0
|  | místnost č.SK_101 : 2,5*2*0,05*1,1 |  | 0.275 | [22 empty] | VV | 0
|  | Mezisoučet |  | 0.5225 | [22 empty] | VV | 1
75 | 60512825R | prkno SM/JD; tl = 24 až 32 mm; l = 4 000 až 6 000 mm; jakost II; omítané | m3 | 0.60192 | 16620 | 10003.91 |  | 0 |  | 0 | 21 | 12104.7311 | 0.55 | 0.33 | 0 | 0 | SPCM | RTS 21/ II | RTS 21/ II | 0 | 0 |  | Specifikace |  |  |  | POL3_
|  | výkres č.D.1.1.3 - půdorys 1.NP - přízemí : | [24 empty] | VV | 0
|  | místnost č.SP_101 : 4,5*3,8*0,032*1,1 |  | 0.60192 | [22 empty] | VV | 0
76 | 60515550R | hranol SM/JD; tl = 300,0 mm; š = 300 mm; jakost I | m3 | 0.93356 | 17100 | 15963.88 |  | 0 |  | 0 | 21 | 19316.2948 | 0.55 | 0.51 | 0 | 0 | SPCM | RTS 21/ II | RTS 21/ II | 0 | 0 |  | Specifikace |  |  |  | POL3_
|  | doplnění stropních trámů : | [24 empty] | VV | 0
|  | výkres č.D.1.1.3 - půdorys 1.NP - přízemí : | [24 empty] | VV | 0
|  | místnost č. SK_101 - nová trámová výměna (stropní trám 200x220 mm a sloupky 200x200 mm : 3,96*0,2*0,22*1,15+3,7*2*0,2*0,2*1,15 |  | 0.54078 | [22 empty] | VV | 0
|  | místnost č. DJ_101 - stávající degradovaný trám č.11 : (1,85+1,2+0,3)*0,22*0,23*1,15 |  | 0.19494 | [22 empty] | VV | 0
|  | místnost č. DJ_102 - stávající degradovaný trám č.2 : (1,9+1,2+0,3)*0,22*0,23*1,15 |  | 0.19785 | [22 empty] | VV | 0
|  | Mezisoučet |  | 0.93356 | [22 empty] | VV | 1
77 | 998762104R00 | Přesun hmot pro konstrukce tesařské v objektech výšky do 36 m | t | 1.4981 | 1861 | 2787.95 |  | 0 |  | 0 | 21 | 3373.4195 | 0 | 0 | 0 | 0 | 800-762 | RTS 21/ II | RTS 21/ II | 1.978 | 2.96 |  | Přesun hmot |  |  |  | POL7_
|  | 50 m vodorovně | [24 empty] | SPI
|  | Hmotnosti z položek s pořadovými čísly: : | [24 empty] | VV | 0
|  | 47,52,53,54,56,61,62,63,64,65,66,67,68,69,73,74,75,76, : | [24 empty] | VV | 0
|  | Součet: : 1,49809 |  | 1.4981 | [22 empty] | VV | 0
78 | 998762194R00 | Přesun hmot pro konstrukce tesařské příplatek k ceně za zvětšený přesun přes vymezenou největší dopravní vzdálenost do 1000 m | t | 1.4981 | 577 | 864.4 |  | 0 |  | 0 | 21 | 1045.924 | 0 | 0 | 0 | 0 | 800-762 | RTS 21/ II | RTS 21/ II | 0.812 | 1.22 |  | Přesun hmot |  |  |  | POL7_
|  | 50 m vodorovně | [24 empty] | SPI
|  | Hmotnosti z položek s pořadovými čísly: : | [24 empty] | VV | 0
|  | 47,52,53,54,56,61,62,63,64,65,66,67,68,69,73,74,75,76, : | [24 empty] | VV | 0
|  | Součet: : 1,49809 |  | 1.4981 | [22 empty] | VV | 0
79 | 979012112R00 | Svislá doprava suti a vybouraných hmot svislá doprava suti na výšku do 3,5 m, | t | 15.3719 | 439 | 6748.26 |  | 0 |  | 0 | 21 | 8165.3946 | 0 | 0 | 0 | 0 | 821-1 | RTS 21/ II | RTS 21/ II | 0.749 | 11.51 |  | Přesun suti |  |  |  | POL8_
|  | s popřípadným nutným naložením do dopravního zařízení, s vyprázdněním dopravního zařízení na hromadu nebo do dopravního prostředku, vč. příplatku za každých dalších i započatých 3,5 m výšky nad 3,5 m, | [24 empty] | SPI |  | s popřípadným nutným naložením do dopravního zařízení, s vyprázdněním dopravního zařízení na hromadu nebo do dopravního prostředku, vč. příplatku za každých dalších i započatých 3,5 m výšky nad 3,5 m,
|  | Demontážní hmotnosti z položek s pořadovými čísly: : | [24 empty] | VV | 0
|  | 51,54,57,58,59,60,65,72, : | [24 empty] | VV | 0
|  | Součet: : 15,37190 |  | 15.3719 | [22 empty] | VV | 0
80 | 979095312R00 | Naložení a složení suti | t | 15.3719 | 850 | 13066.12 |  | 0 |  | 0 | 21 | 15810.0052 | 0 | 0 | 0 | 0 |  | RTS 21/ II | RTS 21/ II | 0.956 | 14.7 |  | Přesun suti |  |  |  | POL8_
|  | Demontážní hmotnosti z položek s pořadovými čísly: : | [24 empty] | VV | 0
|  | 51,54,57,58,59,60,65,72, : | [24 empty] | VV | 0
|  | Součet: : 15,37190 |  | 15.3719 | [22 empty] | VV | 0
81 | 979081111R00 | Odvoz suti a vybouraných hmot na skládku do 1 km | t | 15.3719 | 256.5 | 3942.89 |  | 0 |  | 0 | 21 | 4770.8969 | 0 | 0 | 0 | 0 | 801-3 | RTS 21/ II | RTS 21/ II | 0.49 | 7.53 |  | Přesun suti |  |  |  | POL8_
|  | Včetně naložení na dopravní prostředek a složení na skládku, bez poplatku za skládku. | [24 empty] | POP
|  | Demontážní hmotnosti z položek s pořadovými čísly: : | [24 empty] | VV | 0
|  | 51,54,57,58,59,60,65,72, : | [24 empty] | VV | 0
|  | Součet: : 15,37190 |  | 15.3719 | [22 empty] | VV | 0
82 | 979081121R00 | Odvoz suti a vybouraných hmot na skládku příplatek za každý další 1 km | t | 307.438 | 30 | 9223.14 |  | 0 |  | 0 | 21 | 11159.9994 | 0 | 0 | 0 | 0 | 801-3 | RTS 21/ II | RTS 21/ II | 0 | 0 |  | Přesun suti |  |  |  | POL8_
|  | Demontážní hmotnosti z položek s pořadovými čísly: : | [24 empty] | VV | 0
|  | 51,54,57,58,59,60,65,72, : | [24 empty] | VV | 0
|  | Součet: : 307,43798 |  | 307.438 | [22 empty] | VV | 0
83 | 979082111R00 | Vnitrostaveništní doprava suti a vybouraných hmot do 10 m | t | 15.3719 | 357.5 | 5495.45 |  | 0 |  | 0 | 21 | 6649.4945 | 0 | 0 | 0 | 0 | 801-3 | RTS 21/ II | RTS 21/ II | 0.942 | 14.48 |  | Přesun suti |  |  |  | POL8_
|  | Demontážní hmotnosti z položek s pořadovými čísly: : | [24 empty] | VV | 0
|  | 51,54,57,58,59,60,65,72, : | [24 empty] | VV | 0
|  | Součet: : 15,37190 |  | 15.3719 | [22 empty] | VV | 0
84 | 979082121R00 | Vnitrostaveništní doprava suti a vybouraných hmot příplatek k ceně za každých dalších 5 m | t | 307.438 | 60 | 18446.28 |  | 0 |  | 0 | 21 | 22319.9988 | 0 | 0 | 0 | 0 | 801-3 | RTS 21/ II | RTS 21/ II | 0.105 | 32.28 |  | Přesun suti |  |  |  | POL8_
|  | Demontážní hmotnosti z položek s pořadovými čísly: : | [24 empty] | VV | 0
|  | 51,54,57,58,59,60,65,72, : | [24 empty] | VV | 0
|  | Součet: : 307,43798 |  | 307.438 | [22 empty] | VV | 0
85 | 979990161R00 | Poplatek za skládku dřevo, skupina 17 02 01 z Katalogu odpadů | t | 15.3719 | 1500 | 23057.85 |  | 0 |  | 0 | 21 | 27899.9985 | 0 | 0 | 0 | 0 | 801-3 | RTS 21/ II | RTS 21/ II | 0 | 0 |  | Přesun suti |  |  |  | POL8_
|  | Demontážní hmotnosti z položek s pořadovými čísly: : | [24 empty] | VV | 0
|  | 51,54,57,58,59,60,65,72, : | [24 empty] | VV | 0
|  | Součet: : 15,37190 |  | 15.3719 | [22 empty] | VV | 0
Díl: | 766 | Konstrukce truhlářské |  |  |  | 362830.02 |  | 0 |  | 0 |  | 439024.3242 |  | 0.88 |  | 0 |  |  |  |  | 2.24 | [5 empty] | DIL
|  | výkres č.D1.1.9 - tabulky truhlářských a tesařských prvků | [24 empty] | POP
|  | - před zahájením výroby nových prvků bude ověřen stavební otvor včetně všech souvisejících rozměrů. | [24 empty] | POP
|  | - před zahájením restaurátorské nebo řemeslné opravy budou projektantem, investorem a odpovědnými zástupci (pracovníky) Národního památkového ústavu a Krajského úřadu Karlovarského kraje odsouhlaseny vzorky zpracování a povrchové úpravy. | [24 empty] | POP |  | - před zahájením restaurátorské nebo řemeslné opravy budou projektantem, investorem a odpovědnými zástupci (pracovníky) Národního památkového ústavu a Krajského úřadu Karlovarského kraje odsouhlaseny vzorky zpracování a povrchové úpravy.
|  | - v předstihu před projektovými pracemi byla zpracována podrobná Restaurátorská zpráva a záměr na restaurování a konzervaci truhlářských a vybraných tesařských prvků (vypracoval: Václav Veřtát, 03. 2018). Navrhované úpravy všech prvků korespondují s těmito výše uvedenými restaurátorskými záměry. | [24 empty] | POP |  | - v předstihu před projektovými pracemi byla zpracována podrobná Restaurátorská zpráva a záměr na restaurování a konzervaci truhlářských a vybraných tesařských prvků (vypracoval: Václav Veřtát, 03. 2018). Navrhované úpravy všech prvků korespondují s těmito výše uvedenými restaurátorskými záměry.
86 | 101_T | Stávající dvoukřídlové kazetové dveře s půlkruhovým nadpražím – vstup z exteriéru do místnosti, SP_101, rozměr v.2250 mm, š.1300 mm | kus | 1 | 15360 | 15360 |  | 0 |  | 0 | 21 | 18585.6 | 0.001 | 0 | 0 | 0 |  | Vlastní | Indiv | 0 | 0 |  | Specifikace |  |  |  | POL3_0
|  | 1.NP - přízemí, popis prvku a návrh na jeho opravu nebo restaurování viz D1.1.9 Tabulky truhlářských prvků | [24 empty] | POP |  | 1.NP - přízemí, popis prvku a návrh na jeho opravu nebo restaurování viz D1.1.9 Tabulky truhlářských prvků
POP
|  | Stávající dvoukřídlové kazetové dveře s půlkruhovým nadpražím – vstup z exteriéru do místnosti SP_101 | [24 empty] | POP |  | Stávající dvoukřídlové kazetové dveře s půlkruhovým nadpražím – vstup z exteriéru do místnosti SP_101
POP
|  | Rozměry: výška: 2250 mm, šířka: 1300 mm | [24 empty] | POP
|  | Materiál: smrkové dřevo, kované prvky | [24 empty] | POP
POP
|  | Technika: truhlářská práce | [24 empty] | POP
POP
|  | Popis: | [24 empty] | POP
|  | Deskový základ (svislé bednění) s profilovanými svlaky, na přední straně profilovaný rám se třemi kazetami. Čtyři kované křížové závěsy, kovaná klika se štítky a dvě kované zástrče s černou povrchovou úpravou. Povrchová úprava: hnědá lazura. | [24 empty] | POP |  | Deskový základ (svislé bednění) s profilovanými svlaky, na přední straně profilovaný rám se třemi kazetami. Čtyři kované křížové závěsy, kovaná klika se štítky a dvě kované zástrče s černou povrchovou úpravou. Povrchová úprava: hnědá lazura.
POP
|  | Současný stav - před řemeslnou obnovou (opravou): | [24 empty] | POP
|  | Dveře i s kovanými prvky byly opraveny v nedávné době a jejich stav je uspokojivý. | [24 empty] | POP
POP
|  | Návrh řemeslné obnovy (opravy) prvku: | [24 empty] | POP
|  | Očištění vlhkou cestou od prachu a nečistot | [24 empty] | POP
|  | Opatrné očištění kovových prvků jemným drátěným kartáčem, závěrečné převoskování | [24 empty] | POP
87 | 102_T | Stávající jednokřídlé svlakové dveře mezi místnostmi SP_101 a KV_101, rozměr v.2060 mm, š.1090 mm | kus | 1 | 57600 | 57600 |  | 0 |  | 0 | 21 | 69696 | 0.002 | 0 | 0 | 0 |  | Vlastní | Indiv | 0 | 0 |  | Specifikace |  |  |  | POL3_0
|  | 1.NP - přízemí, popis prvku a návrh na jeho opravu nebo restaurování viz D1.1.9 Tabulky truhlářských prvků | [24 empty] | POP |  | 1.NP - přízemí, popis prvku a návrh na jeho opravu nebo restaurování viz D1.1.9 Tabulky truhlářských prvků
POP
|  | Stávající jednokřídlé svlakové dveře mezi místnostmi SP_101 a KV_101 | [24 empty] | POP
POP
|  | Rozměry: výška: 2060 mm, šířka: 1090 mm | [24 empty] | POP
|  | Materiál: smrkové dřevo | [24 empty] | POP
POP
POP
|  | Technika: tesařská a kovářské práce | [24 empty] | POP
POP
|  | Popis: | [24 empty] | POP
|  | Dveře deskové konstrukce se dvěma svlaky osazené ve zděném omítaném ostění, na lícové straně dva kované táhlové (pásové) závěsy a kovaná petlice se štítkem. Dřevo bez povrchové úpravy. | [24 empty] | POP |  | Dveře deskové konstrukce se dvěma svlaky osazené ve zděném omítaném ostění, na lícové straně dva kované táhlové (pásové) závěsy a kovaná petlice se štítkem. Dřevo bez povrchové úpravy.
POP
|  | Současný stav - před řemeslnou obnovou (opravou): | [24 empty] | POP
|  | Dřevo silně znečištěno, kované prvky napadeny rzí, chybí myšákový (krabicový) zámek. | [24 empty] | POP
POP
|  | Návrh řemeslné obnovy (opravy) prvku: | [24 empty] | POP
|  | Očištění mechanickou i vlhkou cestou od prachu a nečistot | [24 empty] | POP
|  | Odstranění novodobých hřebů | [24 empty] | POP
|  | Konzervační napuštění přírodním olejem s příměsí vosku | [24 empty] | POP
|  | Opatrné očištění kovových prvků jemným drátěným kartáčem, závěrečné převoskování | [24 empty] | POP
|  | Doplnění kované kliky a kovaného atypického myšákového (krabicového) zámku formou repliky a místní analogie SHaZ Bečov | [24 empty] | POP |  | Doplnění kované kliky a kovaného atypického myšákového (krabicového) zámku formou repliky a místní analogie SHaZ Bečov
|  | Na povrchu nesmí zůstat stopy po olejové konzervaci. | [24 empty] | POP
88 | 104_T222_T | Stávající dřevěné schodiště v místnosti SK_101, oprava stávajícího schodiště a doplnění nového, schodnicového schodiště 1.04/T a zábradlí 2.22/T | kus | 1 | 39384 | 39384 |  | 0 |  | 0 | 21 | 47654.64 | 0.25 | 0.25 | 0 | 0 |  | Vlastní | Indiv | 0 | 0 |  | Specifikace |  |  |  | POL3_0
|  | 1.NP - přízemí, popis prvku a návrh na jeho opravu nebo restaurování viz D1.1.9 Tabulky truhlářských prvků | [24 empty] | POP |  | 1.NP - přízemí, popis prvku a návrh na jeho opravu nebo restaurování viz D1.1.9 Tabulky truhlářských prvků
POP
|  | Stávající dřevěné schodiště v místnosti SK_101 | [24 empty] | POP
POP
|  | Rozměry: Kratší rameno - délka: 1500 mm, šířka: 980 mm, | [24 empty] | POP
|  | Podesta: 1050x1050 mm , | [24 empty] | POP
|  | Horní rameno - délka: 2400 mm, šířka: 980 mm | [24 empty] | POP
POP
POP
|  | Materiál: smrkové dřevo | [24 empty] | POP
POP
POP
|  | Technika: tesařská práce | [24 empty] | POP
POP
|  | Popis: | [24 empty] | POP
|  | Otevřené, dvojramenné schodnicové schodiště s prkennými stupni, s podestou, s hranatými sloupky s jednoduchým madlem. | [24 empty] | POP |  | Otevřené, dvojramenné schodnicové schodiště s prkennými stupni, s podestou, s hranatými sloupky s jednoduchým madlem.
POP
|  | Současný stav - před řemeslnou obnovou (opravou): | [24 empty] | POP
|  | Dřevo silně znečištěno, konstrukce částečně uvolněna | [24 empty] | POP
POP
|  | Návrh řemeslné obnovy (opravy) prvku: | [24 empty] | POP
|  | Očištění mechanickou i vlhkou cestou od prachu a nečistot | [24 empty] | POP
|  | Opatrné rozebrání (demontáž), uložení všech prvků do depozitáře SHaZ Bečov | [24 empty] | POP
|  | V místech poškození sanace bezbarvým ochranným fungicidním prostředkem proti dřevokazným škůdcům a plísním | [24 empty] | POP |  | V místech poškození sanace bezbarvým ochranným fungicidním prostředkem proti dřevokazným škůdcům a plísním
|  | Konzervační napuštění přírodním olejem s příměsí vosku | [24 empty] | POP
|  | Na povrchu nesmí zůstat stopy po olejové konzervaci. | [24 empty] | POP
|  | Z důvodu otevření zazděného průchodu na terasu ZO_201 doplnění nového schodnicového schodiště 1.04/T a zábradlí 2.22/T - vyrobeno formou místní analogie SHaZ Bečov | [24 empty] | POP |  | Z důvodu otevření zazděného průchodu na terasu ZO_201 doplnění nového schodnicového schodiště 1.04/T a zábradlí 2.22/T - vyrobeno formou místní analogie SHaZ Bečov
POP
|  | Materiál: masivní smrk ze zimní těžby (ne lepené dřevo, spárovky nebo KHV profily) | [24 empty] | POP
POP
|  | Povrchová úprava dřeva: | [24 empty] | POP
|  | - povrch ručně hoblován vč. následného lokálního přebroušení | [24 empty] | POP
|  | - lazurní nátěr (impregnace vysoce odolným přírodním olejem s příměsí vosku) | [24 empty] | POP
|  | Pozn.: přesný typ nátěru a odstín bude odsouhlasen projektantem, odpovědnými zástupci (pracovníky) NPÚ a KÚ KK na vzorcích před započetím prací. | [24 empty] | POP |  | Pozn.: přesný typ nátěru a odstín bude odsouhlasen projektantem, odpovědnými zástupci (pracovníky) NPÚ a KÚ KK na vzorcích před započetím prací.
POP
|  | Kování (vyrobeno formou repliky a místní analogie SHaZ Bečov): | [24 empty] | POP
|  | - 4x 1 ks ocelové táhlo O 15 mm, dl. 1075 mm se závity na koncích + 2x kovaná čtyřhranná matice s podložkou M15 | [24 empty] | POP |  | - 4x 1 ks ocelové táhlo O 15 mm, dl. 1075 mm se závity na koncích + 2x kovaná čtyřhranná matice s podložkou M15
|  | - 3x 1 ks ocelové táhlo O 15 mm, dl. 1015 mm se závity na koncích + 2x kovaná čtyřhranná matice s podložkou M15 | [24 empty] | POP |  | - 3x 1 ks ocelové táhlo O 15 mm, dl. 1015 mm se závity na koncích + 2x kovaná čtyřhranná matice s podložkou M15
|  | - 38x 1 ks ocelová závitová tyč O 10 mm + 2x kovaná čtyřhranná matice s podložkou M10 (kotvení zábradlí) | [24 empty] | POP |  | - 38x 1 ks ocelová závitová tyč O 10 mm + 2x kovaná čtyřhranná matice s podložkou M10 (kotvení zábradlí)
|  | - kotvení schodnic, sloupků (bačkor) do podlahových trámů: ocelová závitová tyč O 10 mm + podložka + matice; po utažení otvor zaslepit kruhovou dřevěnou zátkou O 30 mm | [24 empty] | POP |  | - kotvení schodnic, sloupků (bačkor) do podlahových trámů: ocelová závitová tyč O 10 mm + podložka + matice; po utažení otvor zaslepit kruhovou dřevěnou zátkou O 30 mm
POP
|  | Povrchová úprava kování: | [24 empty] | POP
|  | - povrch šopován, zinkován | [24 empty] | POP
|  | - 2x základový zinkový nátěr | [24 empty] | POP
|  | - 2x vrchní matný černý fermežový grafitový nátěr (před úplným zaschnutím „přeleštit“ jemným kartáčkem) | [24 empty] | POP |  | - 2x vrchní matný černý fermežový grafitový nátěr (před úplným zaschnutím „přeleštit“ jemným kartáčkem)
POP
|  | Podrobně viz. výkres D.1.1.10 | [24 empty] | POP
89 | 106_T | Stávající laťová příčka v místnosti SK_101, dl.12 m, v.3,7 m | kus | 1 | 41580 | 41580 |  | 0 |  | 0 | 21 | 50311.8 | 0.04 | 0.04 | 0 | 0 |  | Vlastní | Indiv | 0 | 0 |  | Specifikace |  |  |  | POL3_0
|  | 1.NP - přízemí, popis prvku a návrh na jeho opravu nebo restaurování viz D1.1.9 Tabulky truhlářských prvků | [24 empty] | POP |  | 1.NP - přízemí, popis prvku a návrh na jeho opravu nebo restaurování viz D1.1.9 Tabulky truhlářských prvků
POP
|  | Rozměry: Délka: cca 12 m, latě západní č. 35/80 mm s kovanými hřeby, východní č. 30/50 mm., | [24 empty] | POP
|  | Trámky západní části: práh 180/170 mm, sloupky 160/160 mm, střední paždík 190/150 mm | [24 empty] | POP
POP
|  | Trámky východní část: práh, sloupky a paždík 110/180 mm | [24 empty] | POP
|  | Vrátka 940/1735 mm se svlaky 40/70 mm, latě 30/80 mm s kovanými hřeby | [24 empty] | POP
POP
|  | Materiál: smrkové dřevo | [24 empty] | POP
|  | Technika: tesařská, truhlářská a kovářská práce | [24 empty] | POP
POP
|  | Popis: | [24 empty] | POP
|  | Trámová konstrukce se svislými latěmi. Ve středu laťová vrátka se dvěma táhlovými (pásovými) závěsy a petlicí. Dřevo bez povrchové úpravy. | [24 empty] | POP |  | Trámová konstrukce se svislými latěmi. Ve středu laťová vrátka se dvěma táhlovými (pásovými) závěsy a petlicí. Dřevo bez povrchové úpravy.
POP
|  | Současný stav - před řemeslnou obnovou (opravou): | [24 empty] | POP
|  | Dřevo znečištěno, kované prvky částečně napadeny rzí. | [24 empty] | POP
POP
|  | Návrh řemeslné obnovy (opravy) prvku: | [24 empty] | POP
|  | Očištění mechanickou cestou od prachu a nečistot | [24 empty] | POP
|  | Odstranění novodobých hřebů | [24 empty] | POP
|  | V místech poškození sanace bezbarvým ochranným fungicidním prostředkem proti dřevokazným škůdcům a plísním, jinak ponechat bez povrchové úpravy | [24 empty] | POP |  | V místech poškození sanace bezbarvým ochranným fungicidním prostředkem proti dřevokazným škůdcům a plísním, jinak ponechat bez povrchové úpravy
|  | Opatrné očištění kovových prvků jemným drátěným kartáčem, závěrečné převoskování | [24 empty] | POP
|  | Doplnění kovaného atypického visacího zámku formou repliky a místní analogie SHaZ Bečov | [24 empty] | POP
|  | Demontáž východní části laťování, jinak ponechání celé příčky i západního úseku laťování (příčka může sloužit pro dočasné instalování vstupních informací o prohlídce Hradu) | [24 empty] | POP |  | Demontáž východní části laťování, jinak ponechání celé příčky i západního úseku laťování (příčka může sloužit pro dočasné instalování vstupních informací o prohlídce Hradu)
90 | 107_T | Stávající okno jednoduché 900/750 mm, osmitabulkové, dvoukřídlé v severní stěně SK_101 | kus | 1 | 7296 | 7296 |  | 0 |  | 0 | 21 | 8828.16 | 0.002 | 0 | 0 | 0 |  | Vlastní | Indiv | 0 | 0 |  | Specifikace |  |  |  | POL3_0
|  | 1.NP - přízemí, popis prvku a návrh na jeho opravu nebo restaurování viz D1.1.9 Tabulky truhlářských prvků | [24 empty] | POP |  | 1.NP - přízemí, popis prvku a návrh na jeho opravu nebo restaurování viz D1.1.9 Tabulky truhlářských prvků
POP
|  | Stávající okno jednoduché, osmitabulkové, dvoukřídlé v severní stěně SK_101 | [24 empty] | POP
POP
|  | Rozměry: výška: 900 mm, šířka: 750 mm | [24 empty] | POP
|  | Materiál: měkké dřevo | [24 empty] | POP
POP
POP
|  | Technika: truhlářská a kovářská práce | [24 empty] | POP
POP
|  | Popis: | [24 empty] | POP
|  | Jednoduché dvoukřídlové osmitabulkové barokní okno se třemi příčkami v křídle, v dřevěném rámu, dovnitř otevíravé. Čtyři rohovníkové, bohatě kované závěsy, čtyři bohatě zdobené rohovníky, dvě přítuhy a volutový obrtlík. Povrchová úprava druhotná: šedo okrová lazura. | [24 empty] | POP |  | Jednoduché dvoukřídlové osmitabulkové barokní okno se třemi příčkami v křídle, v dřevěném rámu, dovnitř otevíravé. Čtyři rohovníkové, bohatě kované závěsy, čtyři bohatě zdobené rohovníky, dvě přítuhy a volutový obrtlík. Povrchová úprava druhotná: šedo okrová lazura.
POP
|  | Současný stav - před řemeslnou obnovou (opravou): | [24 empty] | POP
|  | Povrch silně znečištěn, části povrchové úpravy setřeny, kované prvky částečně napadeny rzí. Závěsy byly přendávány, původní místa bez povrchové úpravy. | [24 empty] | POP |  | Povrch silně znečištěn, části povrchové úpravy setřeny, kované prvky částečně napadeny rzí. Závěsy byly přendávány, původní místa bez povrchové úpravy.
POP
|  | Návrh řemeslné obnovy (opravy) prvku: | [24 empty] | POP
|  | Očištění mechanickou cestou od prachu a nečistot | [24 empty] | POP
|  | V místech poškození sanace bezbarvým ochranným fungicidním prostředkem proti dřevokazným škůdcům a plísním | [24 empty] | POP |  | V místech poškození sanace bezbarvým ochranným fungicidním prostředkem proti dřevokazným škůdcům a plísním
|  | Konzervační napuštění přírodním olejem s příměsí vosku | [24 empty] | POP
|  | Opatrné očištění kovových prvků jemným drátěným kartáčem, závěrečné převoskování | [24 empty] | POP
|  | Na povrchu nesmí zůstat stopy po olejové konzervaci. | [24 empty] | POP
91 | 108_T | Stávající okno jednoduché 1440/750 mm, čtyřtabulkové, jednokřídlé v severní stěně DJ_101 | kus | 1 | 6720 | 6720 |  | 0 |  | 0 | 21 | 8131.2 | 0.001 | 0 | 0 | 0 |  | Vlastní | Indiv | 0 | 0 |  | Specifikace |  |  |  | POL3_0
|  | 1.NP - přízemí, popis prvku a návrh na jeho opravu nebo restaurování viz D1.1.9 Tabulky truhlářských prvků | [24 empty] | POP |  | 1.NP - přízemí, popis prvku a návrh na jeho opravu nebo restaurování viz D1.1.9 Tabulky truhlářských prvků
POP
|  | Stávající okno jednoduché, čtyřtabulkové, jednokřídlé v severní stěně DJ_101 | [24 empty] | POP
|  | Rozměry: výška: 1440 mm, šířka: 750 mm | [24 empty] | POP
POP
|  | Materiál: měkké dřevo | [24 empty] | POP
POP
|  | Technika: truhlářská a kovářská práce | [24 empty] | POP
POP
|  | Popis: | [24 empty] | POP
|  | Jednoduché jednokřídlé novodobé čtyřtabulkové okno s jednou svislou a jednou vodorovnou příčkou, dovnitř otevíravé v tesařském rámu. Dva novodobé plechové závěsy, zajištění jedním kovaným obrtlíkem bez protikusu. Povrchová úprava rámu: hnědá lazura, povrchová úprava křídla: tmavě šedý krycí nátěr. | [24 empty] | POP |  | Jednoduché jednokřídlé novodobé čtyřtabulkové okno s jednou svislou a jednou vodorovnou příčkou, dovnitř otevíravé v tesařském rámu. Dva novodobé plechové závěsy, zajištění jedním kovaným obrtlíkem bez protikusu. Povrchová úprava rámu: hnědá lazura, povrchová úprava křídla: tmavě šedý krycí nátěr.
POP
|  | Současný stav - před řemeslnou obnovou (opravou): | [24 empty] | POP
|  | Povrch částečně znečištěn. | [24 empty] | POP
POP
|  | Návrh řemeslné obnovy (opravy) prvku: | [24 empty] | POP
|  | Očištění saponátovým roztokem nebo přípravkem s obsahem vosku, jinak ponechat bez povrchové úpravy | [24 empty] | POP
|  | Opatrné očištění kovových prvků jemným drátěným kartáčem, závěrečné převoskování | [24 empty] | POP
92 | 109_T | Stávající okno jednoduché 1000/700 mm, šestitabulkové, pevně vsazené, s otvíravým větracím křídlem v severní stěně DJ_103 | kus | 1 | 5376 | 5376 |  | 0 |  | 0 | 21 | 6504.96 | 0.001 | 0 | 0 | 0 |  | Vlastní | Indiv | 0 | 0 |  | Specifikace |  |  |  | POL3_0
|  | 1.NP - přízemí, popis prvku a návrh na jeho opravu nebo restaurování viz D1.1.9 Tabulky truhlářských prvků | [24 empty] | POP |  | 1.NP - přízemí, popis prvku a návrh na jeho opravu nebo restaurování viz D1.1.9 Tabulky truhlářských prvků
POP
|  | Stávající okno jednoduché, šestitabulkové, pevně vsazené s otvíravým větracím křídlem v severní stěně DJ_103 | [24 empty] | POP |  | Stávající okno jednoduché, šestitabulkové, pevně vsazené s otvíravým větracím křídlem v severní stěně DJ_103
|  | Rozměry: výška: 1000 mm, šířka: 700 mm | [24 empty] | POP
POP
|  | Materiál: měkké dřevo | [24 empty] | POP
POP
|  | Technika: truhlářská a kovářská práce | [24 empty] | POP
POP
|  | Popis: | [24 empty] | POP
|  | Tesaný trámový rám s pevně vsazeným jednoduchým oknem, s otvíravým větracím dvoutabulkovým křídlem. Napravo dva ozdobné kované závěsy, uprostřed kovaný knoflík, křídlo je zajištěno kovaným obrtlíkem. Dále napravo dva kované trny patrně po chybějící vnitřní okenici. Povrchová úprava rámu: tmavěhnědá lazura, povrchová úprava křídla: světlejší hnědá lazura. | [24 empty] | POP |  | Tesaný trámový rám s pevně vsazeným jednoduchým oknem, s otvíravým větracím dvoutabulkovým křídlem. Napravo dva ozdobné kované závěsy, uprostřed kovaný knoflík, křídlo je zajištěno kovaným obrtlíkem. Dále napravo dva kované trny patrně po chybějící vnitřní okenici. Povrchová úprava rámu: tmavěhnědá lazura, povrchová úprava křídla: světlejší hnědá lazura.
POP
|  | Současný stav - před řemeslnou obnovou (opravou): | [24 empty] | POP
|  | Povrch částečně znečištěn. | [24 empty] | POP
POP
|  | Návrh řemeslné obnovy (opravy) prvku: | [24 empty] | POP
|  | Očištění saponátovým roztokem nebo přípravkem s obsahem vosku, jinak ponechat bez povrchové úpravy | [24 empty] | POP
|  | Opatrné očištění kovových prvků jemným drátěným kartáčem, závěrečné převoskování | [24 empty] | POP
93 | 110_T | Stávající okno jednoduché 1360/795 mm, čtyřtabulkové, jednokřídlé v západní stěně DJ_101 | kus | 1 | 5952 | 5952 |  | 0 |  | 0 | 21 | 7201.92 | 0.001 | 0 | 0 | 0 |  | Vlastní | Indiv | 0 | 0 |  | Specifikace |  |  |  | POL3_0
|  | 1.NP - přízemí, popis prvku a návrh na jeho opravu nebo restaurování viz D1.1.9 Tabulky truhlářských prvků | [24 empty] | POP |  | 1.NP - přízemí, popis prvku a návrh na jeho opravu nebo restaurování viz D1.1.9 Tabulky truhlářských prvků
POP
|  | Stávající okno jednoduché, čtyřtabulkové, jednokřídlé v západní stěně DJ_101 | [24 empty] | POP
|  | Rozměry: výška: 1360 mm, šířka: 795 mm | [24 empty] | POP
POP
|  | Materiál: měkké dřevo | [24 empty] | POP
POP
|  | Technika: truhlářská a kovářská práce | [24 empty] | POP
POP
|  | Popis: | [24 empty] | POP
|  | Jednoduché jednokřídlé novodobé čtyřtabulkové okno s jednou svislou a jednou vodorovnou příčkou, dovnitř otevíravé, rám vsazen do kamenného ostění. Dva novodobé kuličkové závěsy, zajištění dvěma kovanými obrtlíky s protikusy na křídle. Povrchová úprava rámu: tmavě šedý krycí nátěr. | [24 empty] | POP |  | Jednoduché jednokřídlé novodobé čtyřtabulkové okno s jednou svislou a jednou vodorovnou příčkou, dovnitř otevíravé, rám vsazen do kamenného ostění. Dva novodobé kuličkové závěsy, zajištění dvěma kovanými obrtlíky s protikusy na křídle. Povrchová úprava rámu: tmavě šedý krycí nátěr.
POP
|  | Současný stav - před řemeslnou obnovou (opravou): | [24 empty] | POP
|  | Povrch částečně znečištěn. | [24 empty] | POP
POP
|  | Návrh řemeslné obnovy (opravy) prvku: | [24 empty] | POP
|  | Očištění saponátovým roztokem nebo přípravkem s obsahem vosku, jinak ponechat bez povrchové úpravy | [24 empty] | POP
|  | Opatrné očištění kovových prvků jemným drátěným kartáčem, závěrečné převoskování | [24 empty] | POP
94 | 112_T | Stávající trámová zárubeň š.1110, v.1830 mm, v západní stěně místnosti č. DJ_101 | kus | 1 | 8640 | 8640 |  | 0 |  | 0 | 21 | 10454.4 | 0.001 | 0 | 0 | 0 |  | Vlastní | Indiv | 0 | 0 |  | Specifikace |  |  |  | POL3_0
|  | 1.NP - přízemí, popis prvku a návrh na jeho opravu nebo restaurování viz D1.1.9 Tabulky truhlářských prvků | [24 empty] | POP |  | 1.NP - přízemí, popis prvku a návrh na jeho opravu nebo restaurování viz D1.1.9 Tabulky truhlářských prvků
POP
|  | Stávající trámová zárubeň v západní stěně místnosti č. DJ_101 | [24 empty] | POP
|  | Rozměry: Vnější: šířka: 1110 mm, (překlad: 1520 mm), výška: 1830 mm | [24 empty] | POP
|  | Otvor: šířka: 860 mm, výška: 1710 mm | [24 empty] | POP
POP
|  | Materiál: měkké dřevo | [24 empty] | POP
POP
|  | Technika: tesařská práce | [24 empty] | POP
|  | Popis: | [24 empty] | POP
|  | Trámová dřevěná zárubeň sestávající z dvojice stojek a překladu s přesahem na obou stranách. Zárubeň obsahuje dva kované háky (trny) a kované oko pro petlici. Fragmenty bílého nápisu na překladu, jinak dřevo bez povrchové úpravy. | [24 empty] | POP |  | Trámová dřevěná zárubeň sestávající z dvojice stojek a překladu s přesahem na obou stranách. Zárubeň obsahuje dva kované háky (trny) a kované oko pro petlici. Fragmenty bílého nápisu na překladu, jinak dřevo bez povrchové úpravy.
POP
|  | Současný stav - před restaurátorsko-řemeslnou obnovou (opravou): | [24 empty] | POP
|  | Dřevo znečištěno, kované prvky napadeny rzí. | [24 empty] | POP
POP
|  | Návrh restaurátorsko-řemeslné obnovy (opravy) prvku: | [24 empty] | POP
|  | Očištění mechanickou cestou od prachu a nečistot | [24 empty] | POP
|  | Lokální sanace bezbarvým ochranným fungicidním prostředkem proti dřevokazným škůdcům a plísním, jinak bez úpravy | [24 empty] | POP |  | Lokální sanace bezbarvým ochranným fungicidním prostředkem proti dřevokazným škůdcům a plísním, jinak bez úpravy
|  | Opatrné očištění kovových prvků jemným drátěným kartáčem, závěrečné převoskování | [24 empty] | POP
|  | Fixace bílého nápisu (provede restaurátor s příslušnou licencí MK ČR) | [24 empty] | POP
95 | 113_T | Stávající okno jednoduché 1330/810 mm, šestitabulkové, pevně vsazené, s otvíravým větracím křídlem v jižní stěněDJ_102 | kus | 1 | 6144 | 6144 |  | 0 |  | 0 | 21 | 7434.24 | 0.001 | 0 | 0 | 0 |  | Vlastní | Indiv | 0 | 0 |  | Specifikace |  |  |  | POL3_0
|  | 1.NP - přízemí, popis prvku a návrh na jeho opravu nebo restaurování viz D1.1.9 Tabulky truhlářských prvků | [24 empty] | POP |  | 1.NP - přízemí, popis prvku a návrh na jeho opravu nebo restaurování viz D1.1.9 Tabulky truhlářských prvků
POP
|  | Stávající okno jednoduché, šestitabulkové, pevně vsazené s otvíravým větracím křídlem v jižní stěně DJ_102 | [24 empty] | POP |  | Stávající okno jednoduché, šestitabulkové, pevně vsazené s otvíravým větracím křídlem v jižní stěně DJ_102
|  | Rozměry: výška: 1330 mm, šířka: 810 mm | [24 empty] | POP
POP
|  | Materiál: měkké dřevo | [24 empty] | POP
POP
|  | Technika: truhlářská a kovářská práce | [24 empty] | POP
POP
|  | Popis: | [24 empty] | POP
|  | Tesaný trámový rám s pevně vsazeným jednoduchým oknem, s otvíravým větracím dvoutabulkovým křídlem. Napravo dva kované závěsy, uprostřed kovaný knoflík, křídlo je zajištěno kovaným obrtlíkem. Dále napravo dva kované trny patrně po chybějící vnitřní okenici. Povrchová úprava rámu: tmavěhnědá lazura, povrchová úprava křídla: světlejší hnědá lazura. | [24 empty] | POP |  | Tesaný trámový rám s pevně vsazeným jednoduchým oknem, s otvíravým větracím dvoutabulkovým křídlem. Napravo dva kované závěsy, uprostřed kovaný knoflík, křídlo je zajištěno kovaným obrtlíkem. Dále napravo dva kované trny patrně po chybějící vnitřní okenici. Povrchová úprava rámu: tmavěhnědá lazura, povrchová úprava křídla: světlejší hnědá lazura.
POP
|  | Současný stav - před řemeslnou obnovou (opravou): | [24 empty] | POP
|  | Povrch částečně znečištěn. | [24 empty] | POP
POP
|  | Návrh řemeslné obnovy (opravy) prvku: | [24 empty] | POP
|  | Očištění saponátovým roztokem nebo přípravkem s obsahem vosku, jinak ponechat bez povrchové úpravy | [24 empty] | POP
|  | Opatrné očištění kovových prvků jemným drátěným kartáčem, závěrečné převoskování | [24 empty] | POP
96 | 114_T | Stávající okno jednoduché 1300/810 mm, šestitabulkové, pevně vsazené, s otvíravým větracím křídlem v západní stěně DJ_102 | kus | 1 | 6144 | 6144 |  | 0 |  | 0 | 21 | 7434.24 | 0.001 | 0 | 0 | 0 |  | Vlastní | Indiv | 0 | 0 |  | Specifikace |  |  |  | POL3_0
|  | 1.NP - přízemí, popis prvku a návrh na jeho opravu nebo restaurování viz D1.1.9 Tabulky truhlářských prvků | [24 empty] | POP |  | 1.NP - přízemí, popis prvku a návrh na jeho opravu nebo restaurování viz D1.1.9 Tabulky truhlářských prvků
POP
|  | Stávající okno jednoduché, šestitabulkové, pevně vsazené s otvíravým větracím křídlem v jižní stěně DJ_102 | [24 empty] | POP |  | Stávající okno jednoduché, šestitabulkové, pevně vsazené s otvíravým větracím křídlem v jižní stěně DJ_102
|  | Rozměry: výška: 1330 mm, šířka: 810 mm | [24 empty] | POP
POP
|  | Materiál: měkké dřevo | [24 empty] | POP
POP
|  | Technika: truhlářská a kovářská práce | [24 empty] | POP
POP
|  | Popis: | [24 empty] | POP
|  | Tesaný trámový rám s pevně vsazeným jednoduchým oknem, s otvíravým větracím dvoutabulkovým křídlem. Napravo dva kované závěsy, uprostřed kovaný knoflík, křídlo je zajištěno kovaným obrtlíkem. Dále napravo dva kované trny patrně po chybějící vnitřní okenici. Povrchová úprava rámu: tmavěhnědá lazura, povrchová úprava křídla: světlejší hnědá lazura. | [24 empty] | POP |  | Tesaný trámový rám s pevně vsazeným jednoduchým oknem, s otvíravým větracím dvoutabulkovým křídlem. Napravo dva kované závěsy, uprostřed kovaný knoflík, křídlo je zajištěno kovaným obrtlíkem. Dále napravo dva kované trny patrně po chybějící vnitřní okenici. Povrchová úprava rámu: tmavěhnědá lazura, povrchová úprava křídla: světlejší hnědá lazura.
POP
|  | Současný stav - před řemeslnou obnovou (opravou): | [24 empty] | POP
|  | Povrch částečně znečištěn. | [24 empty] | POP
POP
|  | Návrh řemeslné obnovy (opravy) prvku: | [24 empty] | POP
|  | Očištění saponátovým roztokem nebo přípravkem s obsahem vosku, jinak ponechat bez povrchové úpravy | [24 empty] | POP
|  | Opatrné očištění kovových prvků jemným drátěným kartáčem, závěrečné převoskování | [24 empty] | POP
97 | 115_T | Stávající okno jednoduché 1750/908 , čtyřtabulkové, dvoukřídlé, ve východní stěně místnosti č. SP_101 | kus | 1 | 6336 | 6336 |  | 0 |  | 0 | 21 | 7666.56 | 0.0015 | 0 | 0 | 0 |  | Vlastní | Indiv | 0 | 0 |  | Specifikace |  |  |  | POL3_0
|  | 1.NP - přízemí, popis prvku a návrh na jeho opravu nebo restaurování viz D1.1.9 Tabulky truhlářských prvků | [24 empty] | POP |  | 1.NP - přízemí, popis prvku a návrh na jeho opravu nebo restaurování viz D1.1.9 Tabulky truhlářských prvků
POP
|  | Stávající okno jednoduché, čtyřtabulkové, dvoukřídlé ve východní stěně místnosti č. SP_101 | [24 empty] | POP
|  | Rozměry: výška: 1750 mm, šířka: 908 mm (světlost otvoru) | [24 empty] | POP
POP
|  | Materiál: měkké dřevo, kov, sklo | [24 empty] | POP
POP
|  | Technika: truhlářská a kovářská práce | [24 empty] | POP
POP
|  | Popis: | [24 empty] | POP
|  | Jednoduché dvoukřídlé okno s jednou příčkou, ven otevíravé. Šest okenních kuličkových závěsů, zavírání zajištěno espaňoletou, křídla po otevření zajištěna dvěma kovanými háky. Povrchová úprava: tmavě hnědá lazura, kované prvky: černá krycí barva. | [24 empty] | POP |  | Jednoduché dvoukřídlé okno s jednou příčkou, ven otevíravé. Šest okenních kuličkových závěsů, zavírání zajištěno espaňoletou, křídla po otevření zajištěna dvěma kovanými háky. Povrchová úprava: tmavě hnědá lazura, kované prvky: černá krycí barva.
POP
|  | Současný stav - před řemeslnou obnovou (opravou): | [24 empty] | POP
|  | Povrch částečně znečištěn. | [24 empty] | POP
POP
|  | Návrh řemeslné obnovy (opravy) prvku: | [24 empty] | POP
|  | Očištění saponátovým roztokem nebo přípravkem s obsahem vosku, jinak ponechat bez povrchové úpravy | [24 empty] | POP
|  | Opatrné očištění kovových prvků jemným drátěným kartáčem, závěrečné převoskování | [24 empty] | POP
POP
|  | Související prvek: | [24 empty] | POP
|  | Nová kovaná provlékaná mříž 1.06/Z (podrobně viz Tabulka kovářských prvků) | [24 empty] | POP
98 | 116_T | Stávající tyč ve zdi v JV koutě místnosti č. SK_101 | kus | 1 | 1200 | 1200 |  | 0 |  | 0 | 21 | 1452 | 0.001 | 0 | 0 | 0 |  | Vlastní | Indiv | 0 | 0 |  | Specifikace |  |  |  | POL3_0
|  | 1.NP - přízemí, popis prvku a návrh na jeho opravu nebo restaurování viz D1.1.9 Tabulky truhlářských prvků | [24 empty] | POP |  | 1.NP - přízemí, popis prvku a návrh na jeho opravu nebo restaurování viz D1.1.9 Tabulky truhlářských prvků
POP
|  | Stávající tyč ve zdi v JV koutě místnosti č. SK_101 | [24 empty] | POP
|  | Rozměry: neměřeno | [24 empty] | POP
POP
|  | Materiál: měkké dřevo | [24 empty] | POP
POP
|  | Technika: tesařská práce | [24 empty] | POP
POP
|  | Popis: | [24 empty] | POP
|  | Zazděná válcová tyč O 100 mm (patrně kulatina bývalého lešení) vyčnívající ze stěny cca 150 mm. | [24 empty] | POP
POP
|  | Současný stav - před řemeslnou obnovou (opravou): | [24 empty] | POP
|  | Dřevo mírně znečištěno. | [24 empty] | POP
POP
|  | Návrh řemeslné obnovy (opravy) prvku: | [24 empty] | POP
|  | Opatrné jemné očištění, jinak ponechat bez povrchové úpravy | [24 empty] | POP
99 | 117_T | Stávající okno jednoduché 1520/1060 mm, čtyřtabulkové, dvoukřídlé s okenicí, v západní stěně místnosti č. KV_101 (Kaple) | kus | 1 | 14400 | 14400 |  | 0 |  | 0 | 21 | 17424 | 0.002 | 0 | 0 | 0 |  | Vlastní | Indiv | 0 | 0 |  | Specifikace |  |  |  | POL3_0
|  | 1.NP - přízemí, popis prvku a návrh na jeho opravu nebo restaurování viz D1.1.9 Tabulky truhlářských prvků | [24 empty] | POP |  | 1.NP - přízemí, popis prvku a návrh na jeho opravu nebo restaurování viz D1.1.9 Tabulky truhlářských prvků
POP
|  | Stávající okno jednoduché, čtyřtabulkové, dvoukřídlé v západní stěně místnosti č. KV_101 (Kaple) | [24 empty] | POP
|  | Rozměry: výška: 1520 mm, šířka: 1060 mm (světlost otvoru) | [24 empty] | POP
POP
|  | Materiál: měkké dřevo, kov, sklo | [24 empty] | POP
POP
|  | Technika: truhlářská a kovářská práce | [24 empty] | POP
POP
|  | Popis: | [24 empty] | POP
|  | Jednoduché dvoukřídlé okno s jednou příčkou, ven otevíravé. Čtyři okenní kuličkové závěsy, zavírání zajištěno dvěma kovanými obrtlíky s protikusy, křídla po otevření zajištěna dvěma kovanými háky. | [24 empty] | POP |  | Jednoduché dvoukřídlé okno s jednou příčkou, ven otevíravé. Čtyři okenní kuličkové závěsy, zavírání zajištěno dvěma kovanými obrtlíky s protikusy, křídla po otevření zajištěna dvěma kovanými háky.
|  | Povrchová úprava: tmavě hnědá lazura, kované prvky: černá krycí barva. | [24 empty] | POP
|  | Okenice z prken spojených dvěma svlaky zavěšena na dvou kovaných táhlových (pásových) závěsech. Nutno doplnit kovaný zajišťovací hák. Povrchová úprava venkovní strany: tmavá lazura, vnitřní strana bez povrchové úpravy. | [24 empty] | POP |  | Okenice z prken spojených dvěma svlaky zavěšena na dvou kovaných táhlových (pásových) závěsech. Nutno doplnit kovaný zajišťovací hák. Povrchová úprava venkovní strany: tmavá lazura, vnitřní strana bez povrchové úpravy.
POP
|  | Současný stav - před řemeslnou obnovou (opravou): | [24 empty] | POP
|  | Povrch částečně znečištěn. | [24 empty] | POP
POP
|  | Návrh řemeslné obnovy (opravy) prvku: | [24 empty] | POP
|  | Očištění saponátovým roztokem nebo přípravkem s obsahem vosku, jinak ponechat bez povrchové úpravy | [24 empty] | POP
|  | Opatrné očištění kovových prvků jemným drátěným kartáčem, závěrečné převoskování | [24 empty] | POP
|  | Z důvodu ochrany nástěnných maleb případná aplikace ochranné UV fólie na zasklení okna | [24 empty] | POP
100 | 118_T | Stávající okno jednoduché 1540/965 mm, čtyřtabulkové, dvoukřídlé s okenicí, ve východní stěně místnosti č. KV_101 (Kaple) | kus | 1 | 13800 | 13800 |  | 0 |  | 0 | 21 | 16698 | 0.002 | 0 | 0 | 0 |  | Vlastní | Indiv | 0 | 0 |  | Specifikace |  |  |  | POL3_0
|  | 1.NP - přízemí, popis prvku a návrh na jeho opravu nebo restaurování viz D1.1.9 Tabulky truhlářských prvků | [24 empty] | POP |  | 1.NP - přízemí, popis prvku a návrh na jeho opravu nebo restaurování viz D1.1.9 Tabulky truhlářských prvků
POP
|  | Stávající okno jednoduché, čtyřtabulkové, dvoukřídlé ve východní stěně místnosti č. KV_101 (Kaple) | [24 empty] | POP
|  | Rozměry: výška: 1540 mm, šířka: 965 mm (světlost otvoru) | [24 empty] | POP
POP
|  | Materiál: měkké dřevo, kov, sklo | [24 empty] | POP
POP
|  | Technika: truhlářská a kovářská práce | [24 empty] | POP
POP
|  | Popis: | [24 empty] | POP
|  | Jednoduché dvoukřídlé okno s jednou příčkou, ven otevíravé. Čtyři okenní kuličkové závěsy, zavírání zajištěno dvěma kovanými obrtlíky s protikusy, křídla po otevření zajištěna dvěma kovanými háky. Povrchová úprava: tmavě hnědá lazura, kované prvky: černá krycí barva. | [24 empty] | POP |  | Jednoduché dvoukřídlé okno s jednou příčkou, ven otevíravé. Čtyři okenní kuličkové závěsy, zavírání zajištěno dvěma kovanými obrtlíky s protikusy, křídla po otevření zajištěna dvěma kovanými háky. Povrchová úprava: tmavě hnědá lazura, kované prvky: černá krycí barva.
|  | Okenice z prken spojených dvěma svlaky zavěšena na dvou kovaných táhlových (pásových) závěsech. Nutno doplnit kovaný | [24 empty] | POP |  | Okenice z prken spojených dvěma svlaky zavěšena na dvou kovaných táhlových (pásových) závěsech. Nutno doplnit kovaný
|  | zajišťovací hák. Povrchová úprava venkovní strany: tmavá lazura, vnitřní strana bez povrchové úpravy. | [24 empty] | POP |  | zajišťovací hák. Povrchová úprava venkovní strany: tmavá lazura, vnitřní strana bez povrchové úpravy.
POP
|  | Současný stav - před řemeslnou obnovou (opravou): | [24 empty] | POP
|  | Povrch částečně znečištěn. | [24 empty] | POP
POP
|  | Návrh řemeslné obnovy (opravy) prvku: | [24 empty] | POP
|  | Očištění saponátovým roztokem nebo přípravkem s obsahem vosku, jinak ponechat bez povrchové úpravy | [24 empty] | POP
|  | Opatrné očištění kovových prvků jemným drátěným kartáčem, závěrečné převoskování | [24 empty] | POP
|  | Z důvodu ochrany nástěnných maleb případná aplikace ochranné UV fólie na zasklení okna | [24 empty] | POP
101 | 119_T | Stávající okno jednoduché 600/560 mm, pevně vsazené ve východní stěně KV_101 (Kaple) | kus | 1 | 3072 | 3072 |  | 0 |  | 0 | 21 | 3717.12 | 0.001 | 0 | 0 | 0 |  | Vlastní | Indiv | 0 | 0 |  | Specifikace |  |  |  | POL3_0
|  | 1.NP - přízemí, popis prvku a návrh na jeho opravu nebo restaurování viz D1.1.9 Tabulky truhlářských prvků | [24 empty] | POP |  | 1.NP - přízemí, popis prvku a návrh na jeho opravu nebo restaurování viz D1.1.9 Tabulky truhlářských prvků
POP
|  | Stávající okno jednoduché, pevně vsazené ve východní stěně KV_101 (Kaple) | [24 empty] | POP
|  | Rozměry: výška: 600 mm, šířka: 560 mm (světlost otvoru) | [24 empty] | POP
POP
|  | Materiál: měkké dřevo, kov, sklo | [24 empty] | POP
POP
|  | Technika: truhlářská a kovářská práce | [24 empty] | POP
POP
|  | Popis: | [24 empty] | POP
|  | Jednoduché jednokřídlé okénko se dvěma svislými příčkami v křídle, vložené (přikotvené napevno dvěma vruty) do rámu. Povrchová úprava: hnědá lazura. | [24 empty] | POP |  | Jednoduché jednokřídlé okénko se dvěma svislými příčkami v křídle, vložené (přikotvené napevno dvěma vruty) do rámu. Povrchová úprava: hnědá lazura.
POP
|  | Současný stav - před řemeslnou obnovou (opravou): | [24 empty] | POP
|  | Povrch částečně znečištěn. | [24 empty] | POP
POP
|  | Návrh řemeslné obnovy (opravy) prvku: | [24 empty] | POP
|  | Očištění saponátovým roztokem nebo přípravkem s obsahem vosku, jinak ponechat bez povrchové úpravy | [24 empty] | POP
|  | Opatrné očištění kovových prvků jemným drátěným kartáčem, závěrečné převoskování | [24 empty] | POP
|  | Z důvodu ochrany nástěnných maleb případná aplikace ochranné UV fólie na zasklení okna | [24 empty] | POP
102 | 120_T | Stávající okenní výplň jednoduchého, čtyřtabulkového okna s hrotitým obloukovým zakončením z, místnosti KV_101 (Kaple) - volný prvek dnes uložený v místnosti SK_101 | kus | 1 | 15360 | 15360 |  | 0 |  | 0 | 21 | 18585.6 | 0.0001 | 0 | 0 | 0 |  | Vlastní | Indiv | 0 | 0 |  | Specifikace |  |  |  | POL3_0
|  | 1.NP - přízemí, popis prvku a návrh na jeho opravu nebo restaurování viz D1.1.9 Tabulky truhlářských prvků | [24 empty] | POP |  | 1.NP - přízemí, popis prvku a návrh na jeho opravu nebo restaurování viz D1.1.9 Tabulky truhlářských prvků
POP
|  | Stávající okenní výplň jednoduchého, čtyřtabulkového okna s hrotitým obloukovým zakončením z místnosti KV_101 (Kaple) - volný prvek dnes uložený v místnosti SK_101 | [24 empty] | POP |  | Stávající okenní výplň jednoduchého, čtyřtabulkového okna s hrotitým obloukovým zakončením z místnosti KV_101 (Kaple) - volný prvek dnes uložený v místnosti SK_101
|  | Rozměry: výška: 2500 mm, šířka: 1300 mm | [24 empty] | POP
POP
|  | Materiál: dubové dřevo, sklo | [24 empty] | POP
POP
|  | Technika: truhlářská práce | [24 empty] | POP
POP
|  | Popis: | [24 empty] | POP
|  | Jednoduché jednokřídlé okenní křídlo z velkého severního okna kaple KV_101, s hrotitým obloukovým zakončením, do jednoduchého dřevěného rámu děleného do tří polí (do tvaru písmene T) jedním sloupkem a vodorovnou příčkou. Horní výplň složena ze třech kusů skla, dolní tabule složené vždy ze dvou kusů skla. Povrchová úprava: tmavá lazura. | [24 empty] | POP |  | Jednoduché jednokřídlé okenní křídlo z velkého severního okna kaple KV_101, s hrotitým obloukovým zakončením, do jednoduchého dřevěného rámu děleného do tří polí (do tvaru písmene T) jedním sloupkem a vodorovnou příčkou. Horní výplň složena ze třech kusů skla, dolní tabule složené vždy ze dvou kusů skla. Povrchová úprava: tmavá lazura.
POP
|  | Současný stav - před řemeslnou obnovou (opravou): | [24 empty] | POP
|  | Povrch částečně znečištěn. | [24 empty] | POP
POP
|  | Návrh řemeslné obnovy (opravy) prvku: | [24 empty] | POP
|  | Očištění saponátovým roztokem nebo přípravkem s obsahem vosku, jinak ponechat bez povrchové úpravy | [24 empty] | POP
|  | Uložení do depozitáře SHaZ Bečov, popř. zvážení instalace na dřevěné příčce 1.06/T v místnosti č. SK_101 | [24 empty] | POP |  | Uložení do depozitáře SHaZ Bečov, popř. zvážení instalace na dřevěné příčce 1.06/T v místnosti č. SK_101
103 | 121_T | Stávající dřevěné kruhové madlo se dvěma ozdobnými koncovkami na jižní stěně místnosti SP_101, dl.4005 mm, pr.52 mm | kus | 1 | 3567.6 | 3567.6 |  | 0 |  | 0 | 21 | 4316.796 | 0.001 | 0 | 0 | 0 |  | Vlastní | Indiv | 0 | 0 |  | Specifikace |  |  |  | POL3_0
|  | 1.NP - přízemí, popis prvku a návrh na jeho opravu nebo restaurování viz D1.1.9 Tabulky truhlářských prvků | [24 empty] | POP |  | 1.NP - přízemí, popis prvku a návrh na jeho opravu nebo restaurování viz D1.1.9 Tabulky truhlářských prvků
POP
|  | Stávající dřevěné kruhové madlo se dvěma ozdobnými koncovkami na jižní stěně místnosti SP_101 | [24 empty] | POP
|  | Rozměry: délka: 4005 mm, O 52 mm | [24 empty] | POP
POP
|  | Materiál: měkké dřevo, sklo | [24 empty] | POP
POP
|  | Technika: truhlářská práce | [24 empty] | POP
POP
|  | Popis: | [24 empty] | POP
|  | Jednoduché dřevěné kruhové madlo se dvěma ozdobnými koncovkami a se třemi ocelovými trny do zdiva. Povrchová úprava: hnědá lazura, kované prvky: černá krycí barva. | [24 empty] | POP |  | Jednoduché dřevěné kruhové madlo se dvěma ozdobnými koncovkami a se třemi ocelovými trny do zdiva. Povrchová úprava: hnědá lazura, kované prvky: černá krycí barva.
POP
|  | Současný stav - před řemeslnou obnovou (opravou): | [24 empty] | POP
|  | Povrch částečně znečištěn. | [24 empty] | POP
POP
|  | Návrh řemeslné obnovy (opravy) prvku: | [24 empty] | POP
|  | Očištění mechanickou cestou od prachu a nečistot, ukotvení dolní ozdobné koncovky | [24 empty] | POP
|  | Konzervační napuštění přírodním olejem s příměsí vosku | [24 empty] | POP
|  | Opatrné očištění kovových prvků jemným drátěným kartáčem, revize ukotvení do zdiva, závěrečné převoskování | [24 empty] | POP |  | Opatrné očištění kovových prvků jemným drátěným kartáčem, revize ukotvení do zdiva, závěrečné převoskování
|  | Na povrchu nesmí zůstat stopy po olejové konzervaci. | [24 empty] | POP
104 | 122_T | Nové schodiště z tesaných dubových hranolů v místnosti SP_101 - vyrobeno formou repliky a místní, analogie SHaZ Bečov; plocha: 5,70 m2 | kus | 1 | 83767 | 83767 |  | 0 |  | 0 | 21 | 101358.07 | 0.5 | 0.5 | 0 | 0 |  | Vlastní | Indiv | 0 | 0 |  | Specifikace |  |  |  | POL3_0
|  | 1.NP - přízemí, popis prvku a návrh na jeho opravu nebo restaurování viz D1.1.9 Tabulky truhlářských prvků | [24 empty] | POP |  | 1.NP - přízemí, popis prvku a návrh na jeho opravu nebo restaurování viz D1.1.9 Tabulky truhlářských prvků
POP
|  | Nové schodiště z tesaných dubových hranolů v místnosti SP_101 - vyrobeno formou repliky a místní analogie SHaZ Bečov; | [24 empty] | POP |  | Nové schodiště z tesaných dubových hranolů v místnosti SP_101 - vyrobeno formou repliky a místní analogie SHaZ Bečov;
|  | plocha: 5,70 m2 | [24 empty] | POP
POP
|  | Popis - úprava prostoru: | [24 empty] | POP
|  | Demontáž stávajícího provizorního schodnicového dřevěného schodiště (druhotně použitá hoblovaná prkna), sondážní práce po odkrytí situace. | [24 empty] | POP |  | Demontáž stávajícího provizorního schodnicového dřevěného schodiště (druhotně použitá hoblovaná prkna), sondážní práce po odkrytí situace.
POP
|  | Materiál: dubové tesané hranolové stupně - přikotvení k podkladnímu skalnímu masivu | [24 empty] | POP
|  | - vyrobeno formou materiálové a tvarové repliky a místní analogie SHaZ Bečov | [24 empty] | POP
|  | - 2x hranol 350/205/1300 mm | [24 empty] | POP
|  | - 11x hranol 285/205/1690-1910 mm | [24 empty] | POP
POP
|  | Povrchová úprava dřeva: | [24 empty] | POP
|  | - povrch ručně hoblován | [24 empty] | POP
|  | - lazurní nátěr (impregnace vysoce odolným přírodním olejem s příměsí vosku) | [24 empty] | POP
|  | Pozn.: přesný typ nátěru a odstín bude odsouhlasen projektantem, odpovědnými zástupci (pracovníky) NPÚ a KÚ KK na vzorcích před započetím prací. | [24 empty] | POP |  | Pozn.: přesný typ nátěru a odstín bude odsouhlasen projektantem, odpovědnými zástupci (pracovníky) NPÚ a KÚ KK na vzorcích před započetím prací.
105 | 123_T | Nové dřevěné madlo zábradlí na kovaných trnech v jižní stěně místnosti SK_101 - vyrobeno formou, repliky a místní analogie SHaZ Bečov | kus | 1 | 2978 | 2978 |  | 0 |  | 0 | 21 | 3603.38 | 0.02 | 0.02 | 0 | 0 |  | Vlastní | Indiv | 0 | 0 |  | Specifikace |  |  |  | POL3_0
|  | 1.NP - přízemí, popis prvku a návrh na jeho opravu nebo restaurování viz D1.1.9 Tabulky truhlářských prvků | [24 empty] | POP |  | 1.NP - přízemí, popis prvku a návrh na jeho opravu nebo restaurování viz D1.1.9 Tabulky truhlářských prvků
POP
|  | Materiál: | [24 empty] | POP
|  | - vyrobeno formou materiálové a tvarové repliky a místní analogie SHaZ Bečov | [24 empty] | POP
|  | - hranol (masivní smrk ze zimní těžby) 60/60 mm, dl. 2000 mm | [24 empty] | POP
|  | - kovaná tyčovina 10/10 mm, dl. cca 200 mm (3 ks) + zapuštěné vruty do dřeva s rovnou drážkou (6 ks) | [24 empty] | POP
POP
|  | Povrchová úprava dřeva: | [24 empty] | POP
|  | - povrch ručně hoblován vč. následného přebroušení | [24 empty] | POP
|  | - lazurní nátěr (impregnace vysoce odolným přírodním olejem s příměsí vosku) | [24 empty] | POP
|  | Pozn.: přesný typ nátěru a odstín bude odsouhlasen projektantem, odpovědnými zástupci (pracovníky) NPÚ a KÚ KK na vzorcích před započetím prací. | [24 empty] | POP |  | Pozn.: přesný typ nátěru a odstín bude odsouhlasen projektantem, odpovědnými zástupci (pracovníky) NPÚ a KÚ KK na vzorcích před započetím prací.
POP
|  | Povrchová úprava kování: | [24 empty] | POP
|  | - povrch šopován, zinkován | [24 empty] | POP
|  | - 2x základový zinkový nátěr | [24 empty] | POP
|  | - 2x vrchní matný černý fermežový grafitový nátěr (před úplným zaschnutím „přeleštit“ jemným kartáčkem) | [24 empty] | POP |  | - 2x vrchní matný černý fermežový grafitový nátěr (před úplným zaschnutím „přeleštit“ jemným kartáčkem)
106 | 124_T | Nové vyrovnávací schodiště z tesaných dubových hranolů v místnosti SK_101 - vyrobeno formou repliky, a místní analogie SHaZ Bečov; plocha: 0,75 m2 | kus | 1 | 7924 | 7924 |  | 0 |  | 0 | 21 | 9588.04 | 0.06 | 0.06 | 0 | 0 |  | Vlastní | Indiv | 0 | 0 |  | Specifikace |  |  |  | POL3_0
|  | 1.NP - přízemí, popis prvku a návrh na jeho opravu nebo restaurování viz D1.1.9 Tabulky truhlářských prvků | [24 empty] | POP |  | 1.NP - přízemí, popis prvku a návrh na jeho opravu nebo restaurování viz D1.1.9 Tabulky truhlářských prvků
POP
|  | Nové vyrovnávací schodiště z tesaných dubových hranolů v místnosti SK_101 - vyrobeno formou repliky a místní analogie SHaZ Bečov; | [24 empty] | POP |  | Nové vyrovnávací schodiště z tesaných dubových hranolů v místnosti SK_101 - vyrobeno formou repliky a místní analogie SHaZ Bečov;
|  | plocha: 0,75 m2 | [24 empty] | POP
|  | Popis - úprava prostoru: | [24 empty] | POP
|  | Z důvodu otevření zazděného průchodu na terasu ZO_201 doplnění nového vyrovnávacího schodiště. Demontáž stávající prkenné podlahy, odstranění navazujících podkladních podlahových vrstev v tl. cca 300 mm. | [24 empty] | POP |  | Z důvodu otevření zazděného průchodu na terasu ZO_201 doplnění nového vyrovnávacího schodiště. Demontáž stávající prkenné podlahy, odstranění navazujících podkladních podlahových vrstev v tl. cca 300 mm.
POP
|  | Materiál: dubové tesané hranolové stupně - přikotvení k podkladní stropní konstrukci | [24 empty] | POP
|  | - vyrobeno formou materiálové a tvarové repliky a místní analogie SHaZ Bečov | [24 empty] | POP
|  | - 2x hranol 320/175/1130 mm | [24 empty] | POP
POP
|  | Povrchová úprava dřeva: | [24 empty] | POP
|  | - povrch ručně hoblován | [24 empty] | POP
|  | - lazurní nátěr (impregnace vysoce odolným přírodním olejem s příměsí vosku) | [24 empty] | POP
POP
|  | Pozn.: přesný typ nátěru a odstín bude odsouhlasen projektantem, odpovědnými zástupci (pracovníky) NPÚ a KÚ KK na vzorcích před započetím prací. | [24 empty] | POP |  | Pozn.: přesný typ nátěru a odstín bude odsouhlasen projektantem, odpovědnými zástupci (pracovníky) NPÚ a KÚ KK na vzorcích před započetím prací.
POP
|  | Podrobně viz. výkres D.1.1.10 | [24 empty] | POP
107 | 125_T | Nové hranolové zábradlí v místnosti SK_101 - vyrobeno formou repliky a místní analogie SHaZ Bečov | kus | 1 | 8244 | 8244 |  | 0 |  | 0 | 21 | 9975.24 | 0.01 | 0.01 | 0 | 0 |  | Vlastní | Indiv | 0 | 0 |  | Specifikace |  |  |  | POL3_0
|  | 1.NP - přízemí, popis prvku a návrh na jeho opravu nebo restaurování viz D1.1.9 Tabulky truhlářských prvků | [24 empty] | POP |  | 1.NP - přízemí, popis prvku a návrh na jeho opravu nebo restaurování viz D1.1.9 Tabulky truhlářských prvků
POP
|  | Nové hranolové zábradlí v místnosti SK_101 - vyrobeno formou repliky a místní analogie SHaZ Bečov | [24 empty] | POP
|  | Popis: | [24 empty] | POP
|  | Z důvodu otevření zazděného průchodu na terasu ZO_201 doplnění nového hranolového zábradlí. | [24 empty] | POP
POP
|  | Materiál: masivní smrk ze zimní těžby (ne lepené dřevo, spárovky nebo KHV profily) | [24 empty] | POP
|  | - vyrobeno formou materiálové a tvarové repliky a místní analogie SHaZ Bečov | [24 empty] | POP
|  | - hranol 100/100/950 mm (sloupek; 1 ks) | [24 empty] | POP
|  | - hranol 100/70/680 mm (madlo; 1 ks) | [24 empty] | POP
|  | - hranol 100/70/580 mm (výplň; 1 ks) | [24 empty] | POP
POP
|  | Povrchová úprava dřeva: | [24 empty] | POP
|  | - povrch ručně hoblován | [24 empty] | POP
|  | - lazurní nátěr (impregnace vysoce odolným přírodním olejem s příměsí vosku) | [24 empty] | POP
POP
|  | Pozn.: přesný typ nátěru a odstín bude odsouhlasen projektantem, odpovědnými zástupci (pracovníky) NPÚ a KÚ KK na vzorcích před započetím prací. | [24 empty] | POP |  | Pozn.: přesný typ nátěru a odstín bude odsouhlasen projektantem, odpovědnými zástupci (pracovníky) NPÚ a KÚ KK na vzorcích před započetím prací.
POP
|  | Kování: | [24 empty] | POP
|  | - kotvení sloupku do podlahového trámu: ocelová závitová tyč O 10 mm + podložka + matice | [24 empty] | POP
|  | Podrobně viz. výkres D.1.1.10 | [24 empty] | POP
108 | 998766104R00 | Přesun hmot pro konstrukce truhlářské v objektech výšky do 36 m | t | 0.8996 | 1347 | 1211.76 |  | 0 |  | 0 | 21 | 1466.2296 | 0 | 0 | 0 | 0 | 800-766 | RTS 21/ II | RTS 21/ II | 2.494 | 2.24 |  | Přesun hmot |  |  |  | POL7_
|  | 50 m vodorovně | [24 empty] | SPI
|  | Hmotnosti z položek s pořadovými čísly: : | [24 empty] | VV | 0
|  | 86,87,88,89,90,91,92,93,94,95,96,97,98,99,100,101,102,103,104,105,106,107, : | [24 empty] | VV | 0
|  | Součet: : 0,89960 |  | 0.8996 | [22 empty] | VV | 0
109 | 998766194R00 | Přesun hmot pro konstrukce truhlářské příplatek k ceně za zvětšený přesun přes vymezenou největší dopravní vzdálenost do 1000 m | t | 0.8996 | 860 | 773.66 |  | 0 |  | 0 | 21 | 936.1286 | 0 | 0 | 0 | 0 | 800-766 | RTS 21/ II | RTS 21/ II | 0 | 0 |  | Přesun hmot |  |  |  | POL7_
|  | 50 m vodorovně | [24 empty] | SPI
|  | Hmotnosti z položek s pořadovými čísly: : | [24 empty] | VV | 0
|  | 86,87,88,89,90,91,92,93,94,95,96,97,98,99,100,101,102,103,104,105,106,107, : | [24 empty] | VV | 0
|  | Součet: : 0,89960 |  | 0.8996 | [22 empty] | VV | 0
Díl: | 767 | Konstrukce zámečnické |  |  |  | 69767.58 |  | 0 |  | 0 |  | 84418.7718 |  | 0.1 |  | 0 |  |  |  |  | 0.41 | [5 empty] | DIL
|  | výkres č.D1.1.9 - tabulkykovářských a zámečnických prvků | [24 empty] | POP
|  | - před zahájením výroby nových prvků bude ověřen stavební otvor včetně všech souvisejících rozměrů. | [24 empty] | POP
|  | - před zahájením restaurátorské nebo řemeslné opravy budou projektantem, investorem a odpovědnými zástupci (pracovníky) Národního památkového ústavu a Krajského úřadu Karlovarského kraje odsouhlaseny vzorky zpracování a povrchové úpravy. | [24 empty] | POP |  | - před zahájením restaurátorské nebo řemeslné opravy budou projektantem, investorem a odpovědnými zástupci (pracovníky) Národního památkového ústavu a Krajského úřadu Karlovarského kraje odsouhlaseny vzorky zpracování a povrchové úpravy.
|  | - v předstihu před projektovými pracemi byla zpracována podrobná Restaurátorská zpráva a záměr na restaurování a konzervaci kovářských a zámečnických prvků (vypracoval: Luděk Červenka, 03. 2018). Navrhované úpravy všech prvků korespondují s těmito výše uvedenými restaurátorskými záměry. | [24 empty] | POP |  | - v předstihu před projektovými pracemi byla zpracována podrobná Restaurátorská zpráva a záměr na restaurování a konzervaci kovářských a zámečnických prvků (vypracoval: Luděk Červenka, 03. 2018). Navrhované úpravy všech prvků korespondují s těmito výše uvedenými restaurátorskými záměry.
110 | 002_Z | Nové kované zábradlí zakotvené do stávajícího venkovního kamenného schodiště 0.02_K -vyrobeno formou, místní analogie | kus | 1 | 31824 | 31824 |  | 0 |  | 0 | 21 | 38507.04 | 0.02 | 0.02 | 0 | 0 |  | Vlastní | Indiv | 0 | 0 |  | Specifikace |  |  |  | POL3_0
|  | 1.NP - exteriér, popis prvku a návrh na jeho opravu nebo restaurování viz D1.1.9 Tabulky kovářských a zámečnických prvků | [24 empty] | POP |  | 1.NP - exteriér, popis prvku a návrh na jeho opravu nebo restaurování viz D1.1.9 Tabulky kovářských a zámečnických prvků
POP
|  | Materiál: | [24 empty] | POP
|  | - kovaná tyčovina O 20 mm, dl. 1700 mm (madlo; 1 ks) | [24 empty] | POP
|  | - kovaná tyčovina O 20 mm, dl. 1100 mm (sloupek; 3 ks) | [24 empty] | POP
|  | - spoje prvků kovářské, nýtované. | [24 empty] | POP
POP
|  | Povrchová úprava: | [24 empty] | POP
|  | - povrch šopován, zinkován | [24 empty] | POP
|  | - 2x základový zinkový nátěr | [24 empty] | POP
|  | - 2x vrchní matný černý fermežový grafitový nátěr (před úplným zaschnutím „přeleštit“ jemným kartáčkem) | [24 empty] | POP |  | - 2x vrchní matný černý fermežový grafitový nátěr (před úplným zaschnutím „přeleštit“ jemným kartáčkem)
111 | 102_Z | Kovaná vertikálně umístěná závlač | kus | 1 | 240 | 240 |  | 0 |  | 0 | 21 | 290.4 | 0.001 | 0 | 0 | 0 |  | Vlastní | Indiv | 0 | 0 |  | Specifikace |  |  |  | POL3_0
|  | 1.NP - přízemí, popis prvku a návrh na jeho opravu nebo restaurování viz D1.1.9 Tabulky kovářských a zámečnických prvků | [24 empty] | POP |  | 1.NP - přízemí, popis prvku a návrh na jeho opravu nebo restaurování viz D1.1.9 Tabulky kovářských a zámečnických prvků
POP
|  | Popis prvku: | [24 empty] | POP
|  | Kovaná vertikálně umístěná závlač (1100/50/10 mm) táhla pomocného vazníku v JZ koutě místnosti SK_101, nad podestou schodiště (nefunkční) | [24 empty] | POP |  | Kovaná vertikálně umístěná závlač (1100/50/10 mm) táhla pomocného vazníku v JZ koutě místnosti SK_101, nad podestou schodiště (nefunkční)
POP
|  | Stávající stav: | [24 empty] | POP
|  | Povrchová úprava nedochovaná, povrch zkorodovaný bez zásadního úbytku materiálu se stopami vápenného nátěru. | [24 empty] | POP |  | Povrchová úprava nedochovaná, povrch zkorodovaný bez zásadního úbytku materiálu se stopami vápenného nátěru.
POP
|  | Návrh řemeslné obnovy (opravy) prvku: | [24 empty] | POP
|  | Na místě bez demontáže, opatrné očištění povrchu od povrchové koroze, jinak bez úpravy (s ohledem na charakter interiéru ponechat se všemi stopami stáří). | [24 empty] | POP |  | Na místě bez demontáže, opatrné očištění povrchu od povrchové koroze, jinak bez úpravy (s ohledem na charakter interiéru ponechat se všemi stopami stáří).
112 | 103_Z | Kované skoby (A, B) v místnosti SK_101 zatlučené do stěn obráceně dolů | kus | 2 | 120 | 240 |  | 0 |  | 0 | 21 | 290.4 | 0 | 0 | 0 | 0 |  | Vlastní | Indiv | 0 | 0 |  | Specifikace |  |  |  | POL3_0
|  | 1.NP - přízemí, popis prvku a návrh na jeho opravu nebo restaurování viz D1.1.9 Tabulky kovářských a zámečnických prvků | [24 empty] | POP |  | 1.NP - přízemí, popis prvku a návrh na jeho opravu nebo restaurování viz D1.1.9 Tabulky kovářských a zámečnických prvků
POP
|  | Popis prvku: | [24 empty] | POP
|  | Kované skoby (A, B) v místnosti SK_101 zatlučené do stěn obráceně dolů (2 ks); kovaná tyčovina 12/12 mm překovaná na profil 25/5 mm ohnutý do skoby | [24 empty] | POP |  | Kované skoby (A, B) v místnosti SK_101 zatlučené do stěn obráceně dolů (2 ks); kovaná tyčovina 12/12 mm překovaná na profil 25/5 mm ohnutý do skoby
POP
|  | Stávající stav: | [24 empty] | POP
|  | Povrchová úprava nedochovaná, povrch zkorodovaný bez zásadního úbytku materiálu se stopami vápenného nátěru. | [24 empty] | POP |  | Povrchová úprava nedochovaná, povrch zkorodovaný bez zásadního úbytku materiálu se stopami vápenného nátěru.
POP
|  | Návrh řemeslné obnovy (opravy) prvku: | [24 empty] | POP
|  | Na místě bez demontáže, opatrné očištění povrchu od povrchové koroze, jinak bez úpravy (s ohledem na charakter interiéru ponechat se všemi stopami stáří). | [24 empty] | POP |  | Na místě bez demontáže, opatrné očištění povrchu od povrchové koroze, jinak bez úpravy (s ohledem na charakter interiéru ponechat se všemi stopami stáří).
113 | 104_Z | Kovaný hák na stropě místnosti DJ_102 | kus | 1 | 240 | 240 |  | 0 |  | 0 | 21 | 290.4 | 0 | 0 | 0 | 0 |  | Vlastní | Indiv | 0 | 0 |  | Specifikace |  |  |  | POL3_0
|  | 1.NP - přízemí, popis prvku a návrh na jeho opravu nebo restaurování viz D1.1.9 Tabulky kovářských a zámečnických prvků | [24 empty] | POP |  | 1.NP - přízemí, popis prvku a návrh na jeho opravu nebo restaurování viz D1.1.9 Tabulky kovářských a zámečnických prvků
POP
|  | Popis prvku: | [24 empty] | POP
|  | Kovaný hák na stropě místnosti DJ_102 (dl. cca 350 mm) přibitý čtyřmi kovanými hřeby ke stropnímu trámu | [24 empty] | POP |  | Kovaný hák na stropě místnosti DJ_102 (dl. cca 350 mm) přibitý čtyřmi kovanými hřeby ke stropnímu trámu
|  | Výchozí materiál: pásová ocel 50/6 mm osazená na kónický profil 35/8 mm – 8/8 mm, v zakončení vykovaný hák. | [24 empty] | POP |  | Výchozí materiál: pásová ocel 50/6 mm osazená na kónický profil 35/8 mm – 8/8 mm, v zakončení vykovaný hák.
POP
|  | Stávající stav: | [24 empty] | POP
|  | Povrchová úprava nedochovaná, povrch zkorodovaný bez zásadního úbytku materiálu. | [24 empty] | POP
POP
|  | Návrh řemeslné obnovy (opravy) prvku: | [24 empty] | POP
|  | Na místě bez demontáže, opatrné očištění povrchu od povrchové koroze, jinak bez úpravy (s ohledem na charakter interiéru ponechat se všemi stopami stáří). | [24 empty] | POP |  | Na místě bez demontáže, opatrné očištění povrchu od povrchové koroze, jinak bez úpravy (s ohledem na charakter interiéru ponechat se všemi stopami stáří).
114 | 105_Z | Kované skoby s kroužky na stropních trámech v JV koutě místnosti DJ_102 | kus | 4 | 120 | 480 |  | 0 |  | 0 | 21 | 580.8 | 0 | 0 | 0 | 0 |  | Vlastní | Indiv | 0 | 0 |  | Specifikace |  |  |  | POL3_0
|  | 1.NP - přízemí, popis prvku a návrh na jeho opravu nebo restaurování viz D1.1.9 Tabulky kovářských a zámečnických prvků | [24 empty] | POP |  | 1.NP - přízemí, popis prvku a návrh na jeho opravu nebo restaurování viz D1.1.9 Tabulky kovářských a zámečnických prvků
POP
|  | Popis prvku: | [24 empty] | POP
|  | Kované skoby s kroužky (4 ks) na stropních trámech v JV koutě místnosti DJ_102 (průměr cca 50 mm), přibité do dvou stropních trámů v zákrytu po párech | [24 empty] | POP |  | Kované skoby s kroužky (4 ks) na stropních trámech v JV koutě místnosti DJ_102 (průměr cca 50 mm), přibité do dvou stropních trámů v zákrytu po párech
POP
|  | Stávající stav: | [24 empty] | POP
|  | Povrchová úprava nedochovaná, povrch zkorodovaný bez zásadního úbytku materiálu. | [24 empty] | POP
POP
|  | Návrh řemeslné obnovy (opravy) prvku: | [24 empty] | POP
|  | Na místě bez demontáže, opatrné očištění povrchu od povrchové koroze, jinak bez úpravy (s ohledem na charakter interiéru ponechat se všemi stopami stáří). | [24 empty] | POP |  | Na místě bez demontáže, opatrné očištění povrchu od povrchové koroze, jinak bez úpravy (s ohledem na charakter interiéru ponechat se všemi stopami stáří).
115 | 106_Z | Odstraněná novodobá okenní mříž zazděná do okenní špalety v místnosti SP_101 | kus | 1 | 36504 | 36504 |  | 0 |  | 0 | 21 | 44169.84 | 0.08 | 0.08 | 0 | 0 |  | Vlastní | Indiv | 0 | 0 |  | Specifikace |  |  |  | POL3_0
|  | 1.NP - přízemí, popis prvku a návrh na jeho opravu nebo restaurování viz D1.1.9 Tabulky kovářských a zámečnických prvků | [24 empty] | POP |  | 1.NP - přízemí, popis prvku a návrh na jeho opravu nebo restaurování viz D1.1.9 Tabulky kovářských a zámečnických prvků
POP
|  | Popis prvku: | [24 empty] | POP
|  | Odstraněná novodobá okenní mříž (1750/910 mm), svařovaná z čtvercových profilů (12/12 mm). | [24 empty] | POP
|  | Nová kovaná provlékaná mříž 1750/910 mm (světlost otvoru), zazděná do okenní špalety v místnosti SP_101 - vyrobeno formou místní analogie | [24 empty] | POP |  | Nová kovaná provlékaná mříž 1750/910 mm (světlost otvoru), zazděná do okenní špalety v místnosti SP_101 - vyrobeno formou místní analogie
POP
|  | Úprava otvoru (okenní špalety): | [24 empty] | POP
|  | - opatrné vysekání původních maltových zazdívek | [24 empty] | POP
|  | - po osazení doplněné mříže do původních otvorů zaplnění kaveren vápennou maltou, zednická úprava špalety | [24 empty] | POP |  | - po osazení doplněné mříže do původních otvorů zaplnění kaveren vápennou maltou, zednická úprava špalety
POP
|  | Materiál: | [24 empty] | POP
|  | - kovaná tyčovina 18/18 mm | [24 empty] | POP
|  | Povrchová úprava: | [24 empty] | POP
|  | - povrch šopován, zinkován | [24 empty] | POP
|  | - 2x základový zinkový nátěr | [24 empty] | POP
|  | - 2x vrchní matný černý fermežový grafitový nátěr (před úplným zaschnutím „přeleštit“ jemným kartáčkem) | [24 empty] | POP |  | - 2x vrchní matný černý fermežový grafitový nátěr (před úplným zaschnutím „přeleštit“ jemným kartáčkem)
116 | 998767104R00 | Přesun hmot pro kovové stavební doplňk. konstrukce v objektech výšky do 36 m | t | 0.101 | 1585 | 160.09 |  | 0 |  | 0 | 21 | 193.7089 | 0 | 0 | 0 | 0 | 800-767 | RTS 21/ II | RTS 21/ II | 3.036 | 0.31 |  | Přesun hmot |  |  |  | POL7_
|  | 50 m vodorovně | [24 empty] | SPI
|  | Hmotnosti z položek s pořadovými čísly: : | [24 empty] | VV | 0
|  | 110,111,115, : | [24 empty] | VV | 0
|  | Součet: : 0,10100 |  | 0.101 | [22 empty] | VV | 0
117 | 998767194R00 | Přesun hmot pro kovové stavební doplňk. konstrukce příplatek k ceně za zvětšený přesun přes vymezenou největší dopravní vzdálenost do 1000 m | t | 0.101 | 787 | 79.49 |  | 0 |  | 0 | 21 | 96.1829 | 0 | 0 | 0 | 0 | 800-767 | RTS 21/ II | RTS 21/ II | 0.95 | 0.1 |  | Přesun hmot |  |  |  | POL7_
|  | 50 m vodorovně | [24 empty] | SPI
|  | Hmotnosti z položek s pořadovými čísly: : | [24 empty] | VV | 0
|  | 110,111,115, : | [24 empty] | VV | 0
|  | Součet: : 0,10100 |  | 0.101 | [22 empty] | VV | 0
Díl: | 782 | Konstrukce z přírodního kamene |  |  |  | 38290.35 |  | 0 |  | 0 |  | 46331.3235 |  | 0 |  | 0 |  |  |  |  | 0.01 | [5 empty] | DIL
|  | výkres č.D1.1.9 - tabulky kamenických prvků | [24 empty] | POP
|  | - před zahájením výroby nových prvků bude ověřen stavební otvor včetně všech souvisejících rozměrů. | [24 empty] | POP
POP
|  | - před zahájením restaurátorské opravy budou projektantem, investorem a odpovědnými zástupci (pracovníky) Národního památkového ústavu a Krajského úřadu Karlovarského kraje odsouhlaseny vzorky zpracování a povrchové úpravy. | [24 empty] | POP |  | - před zahájením restaurátorské opravy budou projektantem, investorem a odpovědnými zástupci (pracovníky) Národního památkového ústavu a Krajského úřadu Karlovarského kraje odsouhlaseny vzorky zpracování a povrchové úpravy.
POP
|  | - v předstihu před projektovými pracemi byla zpracována podrobná Restaurátorská zpráva a záměr na restaurování a konzervaci umělecko řemeslných prvků z kamene (vypracoval: Ak. soch. Vojtěch Adamec, 03. 2018). Navrhované úpravy všech prvků korespondují s těmito výše uvedenými restaurátorskými záměry. | [24 empty] | POP |  | - v předstihu před projektovými pracemi byla zpracována podrobná Restaurátorská zpráva a záměr na restaurování a konzervaci umělecko řemeslných prvků z kamene (vypracoval: Ak. soch. Vojtěch Adamec, 03. 2018). Navrhované úpravy všech prvků korespondují s těmito výše uvedenými restaurátorskými záměry.
118 | 102_K | Hruběji opracované schodišťové stupně schodiště mezi místnostmi SP_101 a KV_101 | kus | 1 | 5760 | 5760 |  | 0 |  | 0 | 21 | 6969.6 | 0.001 | 0 | 0 | 0 |  | Vlastní | Indiv | 0 | 0 |  | Specifikace |  |  |  | POL3_0
|  | 1.NP - přízemí, popis prvku a návrh na jeho opravu nebo restaurování viz D1.1.9 Tabulky kamenických prvků | [24 empty] | POP |  | 1.NP - přízemí, popis prvku a návrh na jeho opravu nebo restaurování viz D1.1.9 Tabulky kamenických prvků
POP
|  | Hruběji opracované schodišťové stupně schodiště mezi místnostmi SP_101 a KV_101; | [24 empty] | POP
POP
|  | A: 800/220/200 mm | [24 empty] | POP
|  | B: 800/220/200 mm | [24 empty] | POP
|  | C: 1000/190/300 mm | [24 empty] | POP
|  | D: 700/190/300 mm | [24 empty] | POP
|  | Popis prvku: | [24 empty] | POP
|  | Jedná se o celkem čtyři schodišťové stupně schodiště propojujícího vstupní místnost do Horního hradu s kaplí. Dva stupně se nacházejí hned na začátku schodiště, druhé dva se naopak nacházejí v horní části schodiště u vstupu do kaple. Všechny čtyři byly vytvořeny z druhotně použitého ostění pravděpodobně portálu, jak soudíme z tvaru a rozměrů stupňů i z toho, že v jednom z nich je malý zbytek do kamene zapuštěného kovového čepu. | [24 empty] | POP |  | Jedná se o celkem čtyři schodišťové stupně schodiště propojujícího vstupní místnost do Horního hradu s kaplí. Dva stupně se nacházejí hned na začátku schodiště, druhé dva se naopak nacházejí v horní části schodiště u vstupu do kaple. Všechny čtyři byly vytvořeny z druhotně použitého ostění pravděpodobně portálu, jak soudíme z tvaru a rozměrů stupňů i z toho, že v jednom z nich je malý zbytek do kamene zapuštěného kovového čepu.
|  | Všechny čtyři hranolové stupně jsou ve své pravé části doplněny cihelnou vyzdívkou provedenou stejným způsobem, jako jsou vyzděny zbývající stupně schodiště provedené pouze z cihel. O tom, že se jedná o druhotně použité části kamenného ostění nějakého portálu či okna svědčí také to, že na povrchu obou stupňů se nacházejí pozůstatky omítek a nátěrů, které evidentně nesouvisejí se samotným schodištěm, ale vznikly v době, kdy oba kamenné hranoly sloužily k jinému účelu. | [24 empty] | POP |  | Všechny čtyři hranolové stupně jsou ve své pravé části doplněny cihelnou vyzdívkou provedenou stejným způsobem, jako jsou vyzděny zbývající stupně schodiště provedené pouze z cihel. O tom, že se jedná o druhotně použité části kamenného ostění nějakého portálu či okna svědčí také to, že na povrchu obou stupňů se nacházejí pozůstatky omítek a nátěrů, které evidentně nesouvisejí se samotným schodištěm, ale vznikly v době, kdy oba kamenné hranoly sloužily k jinému účelu.
|  | Povrch obou stupňů pokrývají prachové depozity. Dochované pozůstatky starších povrchových úprav jsou místy uvolněné a sprašující se. Uvolněná a zčásti vypadlá je také malta, ve spárách mezi úseky stupně z kamene a úseky provedenými z cihel. Jinak jsou na povrchu obou stupňů patrná jen drobná mechanická poškození, která souvisejí spíše než s pochozím provozem na schodišti s předchozím umístěním obou těchto prvků. | [24 empty] | POP |  | Povrch obou stupňů pokrývají prachové depozity. Dochované pozůstatky starších povrchových úprav jsou místy uvolněné a sprašující se. Uvolněná a zčásti vypadlá je také malta, ve spárách mezi úseky stupně z kamene a úseky provedenými z cihel. Jinak jsou na povrchu obou stupňů patrná jen drobná mechanická poškození, která souvisejí spíše než s pochozím provozem na schodišti s předchozím umístěním obou těchto prvků.
POP
|  | Navržená koncepce řemeslné obnovy (opravy) daného prvku: lokální očištění, konzervační ošetření | [24 empty] | POP
POP
|  | Návrh řemeslné obnovy (opravy) prvku: | [24 empty] | POP
|  | - očištění povrchu ostění osátím prachových depozit a případné lokální zajištění dochovaných povrchových úprav (ve spolupráci s restaurátory s licencí MK ČR pro restaurování figurálních nástěnných maleb; přesný rozsah bude dohodnut před započetím prací) | [24 empty] | POP |  | - očištění povrchu ostění osátím prachových depozit a případné lokální zajištění dochovaných povrchových úprav (ve spolupráci s restaurátory s licencí MK ČR pro restaurování figurálních nástěnných maleb; přesný rozsah bude dohodnut před započetím prací)
|  | - doplnění spárování vápennou maltou | [24 empty] | POP
119 | 103_K | Kamenné prvky fragmentů ostění a hranolová sedátka s vyžlabenou spodní hranou konzolového přesahu v, jižní stěně místnosti SK_101 | kus | 1 | 10320 | 10320 |  | 0 |  | 0 | 21 | 12487.2 | 0.001 | 0 | 0 | 0 |  | Vlastní | Indiv | 0 | 0 |  | Specifikace |  |  |  | POL3_0
|  | 1.N/P - přízemí, popis prvku a návrh na jeho opravu nebo restaurování viz D1.1.9 Tabulky kamenických prvků | [24 empty] | POP |  | 1.N/P - přízemí, popis prvku a návrh na jeho opravu nebo restaurování viz D1.1.9 Tabulky kamenických prvků
POP
|  | Popis prvku: | [24 empty] | POP
|  | Celek tvoří části ostění okna a konzolovitě vysazený kamenný hranol v patě záklenku pravé strany výklenku označeného jako sedátko, které najdeme v jižní stěně dané místnosti přízemí u vstupu do ní ze schodiště vedoucí od kaple. | [24 empty] | POP |  | Celek tvoří části ostění okna a konzolovitě vysazený kamenný hranol v patě záklenku pravé strany výklenku označeného jako sedátko, které najdeme v jižní stěně dané místnosti přízemí u vstupu do ní ze schodiště vedoucí od kaple.
|  | Úseky ostění jsou zčásti překryté souvrstvím omítek různého stáří a původu, jimiž je přetažena daná část jižní stěny. Omítky jsou zčásti odtržené od povrchu kamenného prvku nebo protkané trhlinami. Odkryté části ostění jsou opatřené místy bílými vápennými nátěry. | [24 empty] | POP |  | Úseky ostění jsou zčásti překryté souvrstvím omítek různého stáří a původu, jimiž je přetažena daná část jižní stěny. Omítky jsou zčásti odtržené od povrchu kamenného prvku nebo protkané trhlinami. Odkryté části ostění jsou opatřené místy bílými vápennými nátěry.
|  | Projevy koroze kamene nejsou patrné, jen se i přes nátěry tu a tam propisují drobné mechanické defekty. Konzolovitě vysazený kamenný hranol pokrývá vrstva prachových nečistot. I jeho povrch zčásti pokrývají vápenné nátěry, a i na tomto prvku, pravděpodobně druhotně použitém, jsou patrné mechanické defekty. | [24 empty] | POP |  | Projevy koroze kamene nejsou patrné, jen se i přes nátěry tu a tam propisují drobné mechanické defekty. Konzolovitě vysazený kamenný hranol pokrývá vrstva prachových nečistot. I jeho povrch zčásti pokrývají vápenné nátěry, a i na tomto prvku, pravděpodobně druhotně použitém, jsou patrné mechanické defekty.
POP
|  | Navržená koncepce řemeslné obnovy (opravy) daného prvku: lokální očištění, konzervační ošetření | [24 empty] | POP
POP
|  | Návrh řemeslné obnovy (opravy) prvku: | [24 empty] | POP
|  | - očištění povrchu ostění osátím prachových depozit | [24 empty] | POP
|  | - případné lokální zajištění dochovaných povrchových úprav v podobě omítek a nátěrů, v případě omítek i pomocí injektáže odfouklých míst pomocí injektážních materiálů na vápenné bázi (ve spolupráci s restaurátory s licencí MK ČR pro restaurování figurálních nástěnných maleb; přesný rozsah bude dohodnut před započetím prací) | [24 empty] | POP |  | - případné lokální zajištění dochovaných povrchových úprav v podobě omítek a nátěrů, v případě omítek i pomocí injektáže odfouklých míst pomocí injektážních materiálů na vápenné bázi (ve spolupráci s restaurátory s licencí MK ČR pro restaurování figurálních nástěnných maleb; přesný rozsah bude dohodnut před započetím prací)
120 | 105_K | Kamenné konzoly koutového krbového dýmníku v JZ koutě místnosti DJ_101 | kus | 1 | 4800 | 4800 |  | 0 |  | 0 | 21 | 5808 | 0.001 | 0 | 0 | 0 |  | Vlastní | Indiv | 0 | 0 |  | Specifikace |  |  |  | POL3_0
|  | 1.NP - přízemí, popis prvku a návrh na jeho opravu nebo restaurování viz D1.1.9 Tabulky kamenických prvků | [24 empty] | POP |  | 1.NP - přízemí, popis prvku a návrh na jeho opravu nebo restaurování viz D1.1.9 Tabulky kamenických prvků
POP
|  | A (vrchní): 300/200 mm, 200 mm vyčnívá ze stěny | [24 empty] | POP
|  | B (spodní): 260/240 mm, 200 mm vyčnívá ze stěny | [24 empty] | POP
POP
|  | Popis prvku: | [24 empty] | POP
|  | Konzoly se nacházejí v jihozápadním koutě dané místnosti. Jedná se o pozůstatky někdejšího koutového krbového dymníku. Konzoly jsou zapuštěny na rozhraní dvou různě povrchově upravených částí dané zdi. Dolní konzola je na spodní straně zaoblená do tvaru čtvrtkruhu. Na ní leží položené na vápennou maltu dva menší hranolové prvky a kousek nad nimi pak ze zdi vybíhá druhá velká tentokrát jen hranolová konzola. | [24 empty] | POP |  | Konzoly se nacházejí v jihozápadním koutě dané místnosti. Jedná se o pozůstatky někdejšího koutového krbového dymníku. Konzoly jsou zapuštěny na rozhraní dvou různě povrchově upravených částí dané zdi. Dolní konzola je na spodní straně zaoblená do tvaru čtvrtkruhu. Na ní leží položené na vápennou maltu dva menší hranolové prvky a kousek nad nimi pak ze zdi vybíhá druhá velká tentokrát jen hranolová konzola.
|  | Konzoly pokrývají pozůstatky povrchových úprav ve formě tenkých vrstviček štuku a zejména bílých vápenných nátěrů. Vnitřní strany kvádrů položených na zaoblené konzoly nesou stopy po zakouření krbovými zplodinami. | [24 empty] | POP |  | Konzoly pokrývají pozůstatky povrchových úprav ve formě tenkých vrstviček štuku a zejména bílých vápenných nátěrů. Vnitřní strany kvádrů položených na zaoblené konzoly nesou stopy po zakouření krbovými zplodinami.
|  | Jinak povrch všech prvků pokrývá vrstva prachových depozit. Žádný z uvedených prvků není ze zdiva uvolněný ani nijak jinak poškozený. | [24 empty] | POP |  | Jinak povrch všech prvků pokrývá vrstva prachových depozit. Žádný z uvedených prvků není ze zdiva uvolněný ani nijak jinak poškozený.
POP
|  | Navržená koncepce řemeslné obnovy (opravy) daného prvku: lokální očištění, konzervační ošetření | [24 empty] | POP
POP
|  | Návrh řemeslné obnovy (opravy) prvku: | [24 empty] | POP
|  | - očištění povrchu ostění osátím prachových depozit | [24 empty] | POP
|  | - případné lokální zajištění dochovaných povrchových úprav (ve spolupráci s restaurátory s licencí MK ČR pro restaurování figurálních nástěnných maleb; přesný rozsah bude dohodnut před započetím prací) | [24 empty] | POP |  | - případné lokální zajištění dochovaných povrchových úprav (ve spolupráci s restaurátory s licencí MK ČR pro restaurování figurálních nástěnných maleb; přesný rozsah bude dohodnut před započetím prací)
121 | 107_K | Kamenná konzola koutového krbového dýmníku s hrubě osekanými okraji a nad ní fragment dalšího, odsekaného kamenného prvku v JV koutě místnosti DJ_102 | kus | 1 | 2400 | 2400 |  | 0 |  | 0 | 21 | 2904 | 0.001 | 0 | 0 | 0 |  | Vlastní | Indiv | 0 | 0 |  | Specifikace |  |  |  | POL3_0
|  | 1.NP - přízemí, popis prvku a návrh na jeho opravu nebo restaurování viz D1.1.9 Tabulky kamenických prvků | [24 empty] | POP |  | 1.NP - přízemí, popis prvku a návrh na jeho opravu nebo restaurování viz D1.1.9 Tabulky kamenických prvků
POP
|  | rozměry: 260/260 mm, 320 mm vystupuje ze stěny | [24 empty] | POP
POP
|  | Popis prvku: | [24 empty] | POP
|  | Jedná se o jednu kamennou konzolu nacházející se v jihovýchodním koutě místnosti DJ_102 nízko nad podlahou místnosti. Konzola má spodní okraj lehce zaoblený, na svrchní straně konzoly je vysekáno odsazení pro osazení nějakého prvku. Povrch konzoly pokrývají zbytky vápenných malt i nátěrů většinou v bělavé barevnosti. | [24 empty] | POP |  | Jedná se o jednu kamennou konzolu nacházející se v jihovýchodním koutě místnosti DJ_102 nízko nad podlahou místnosti. Konzola má spodní okraj lehce zaoblený, na svrchní straně konzoly je vysekáno odsazení pro osazení nějakého prvku. Povrch konzoly pokrývají zbytky vápenných malt i nátěrů většinou v bělavé barevnosti.
|  | Kromě prachových nečistot, které pokrývají povrch konzoly jsou na ní patrná drobná i větší mechanická poškození. Na svrchní straně konzoly pak probíhá tenká lasa, která sleduje nějakou nehomogenitu v kameni a která mohla být způsobena nadměrným tlakem na konzolu v daném místě v minulosti. Dnes se zdá být tato lasa stabilizovaná. | [24 empty] | POP |  | Kromě prachových nečistot, které pokrývají povrch konzoly jsou na ní patrná drobná i větší mechanická poškození. Na svrchní straně konzoly pak probíhá tenká lasa, která sleduje nějakou nehomogenitu v kameni a která mohla být způsobena nadměrným tlakem na konzolu v daném místě v minulosti. Dnes se zdá být tato lasa stabilizovaná.
POP
|  | Navržená koncepce řemeslné obnovy (opravy) daného prvku: lokální očištění, konzervační ošetření | [24 empty] | POP
POP
|  | Návrh řemeslné obnovy (opravy) prvku: | [24 empty] | POP
|  | - očištění povrchu ostění osátím prachových depozit | [24 empty] | POP
|  | - případné lokální zajištění dochovaných povrchových úprav (ve spolupráci s restaurátory s licencí MK ČR pro restaurování figurálních nástěnných maleb; přesný rozsah bude dohodnut před započetím prací) | [24 empty] | POP |  | - případné lokální zajištění dochovaných povrchových úprav (ve spolupráci s restaurátory s licencí MK ČR pro restaurování figurálních nástěnných maleb; přesný rozsah bude dohodnut před započetím prací)
122 | 108_K | Kamenné ostění sedlového portálku bývalého vstupu na prevét, druhotně upravený na okno v západní, stěně místnosti DJ_103 | kus | 1 | 9600 | 9600 |  | 0 |  | 0 | 21 | 11616 | 0.002 | 0 | 0 | 0 |  | Vlastní | Indiv | 0 | 0 |  | Specifikace |  |  |  | POL3_0
|  | 1.NP - přízemí, popis prvku a návrh na jeho opravu nebo restaurování viz D1.1.9 Tabulky kamenických prvků | [24 empty] | POP |  | 1.NP - přízemí, popis prvku a návrh na jeho opravu nebo restaurování viz D1.1.9 Tabulky kamenických prvků
POP
|  | Světlost otvoru: 795/1360 mm | [24 empty] | POP
POP
|  | Popis prvku: | [24 empty] | POP
|  | Jedná se o sedlový portálek, který původně vedl na prévet a který byl druhotně v dolní části zazděn, a to proto, aby do vzniklého otvoru bylo osazeno jednoduché obdélné jednokřídlé dovnitř otvírané okno. Lícová strana ostění byla restaurována v rámci celkové opravy fasád Horního hradu, která proběhla v předchozích letech. Na vnitřní straně je ostění pokryto jen nesouvislou vrstvou prachových nečistot a také omítkami a nátěry, které na něj přebíhají z přilehlých částí zdiva dané místnosti. Žádné defekty nejsou na ostění patrné. | [24 empty] | POP |  | Jedná se o sedlový portálek, který původně vedl na prévet a který byl druhotně v dolní části zazděn, a to proto, aby do vzniklého otvoru bylo osazeno jednoduché obdélné jednokřídlé dovnitř otvírané okno. Lícová strana ostění byla restaurována v rámci celkové opravy fasád Horního hradu, která proběhla v předchozích letech. Na vnitřní straně je ostění pokryto jen nesouvislou vrstvou prachových nečistot a také omítkami a nátěry, které na něj přebíhají z přilehlých částí zdiva dané místnosti. Žádné defekty nejsou na ostění patrné.
POP
|  | Navržená koncepce řemeslné obnovy (opravy) daného prvku: lokální očištění, konzervační ošetření | [24 empty] | POP
POP
|  | Návrh řemeslné obnovy (opravy) prvku: | [24 empty] | POP
|  | - očištění povrchu ostění osátím prachových depozit | [24 empty] | POP
|  | - případné lokální zajištění dochovaných povrchových úprav (ve spolupráci s restaurátory s licencí MK ČR pro restaurování figurálních nástěnných maleb; přesný rozsah bude dohodnut před započetím prací) | [24 empty] | POP |  | - případné lokální zajištění dochovaných povrchových úprav (ve spolupráci s restaurátory s licencí MK ČR pro restaurování figurálních nástěnných maleb; přesný rozsah bude dohodnut před započetím prací)
123 | 109_K | Torzo ostění okenního otvoru ve výklenku ve východní stěně Kaple KV_101 | kus | 1 | 5400 | 5400 |  | 0 |  | 0 | 21 | 6534 | 0.001 | 0 | 0 | 0 |  | Vlastní | Indiv | 0 | 0 |  | Specifikace |  |  |  | POL3_0
|  | 1.NP - přízemí, popis prvku a návrh na jeho opravu nebo restaurování viz D1.1.9 Tabulky kamenických prvků | [24 empty] | POP |  | 1.NP - přízemí, popis prvku a návrh na jeho opravu nebo restaurování viz D1.1.9 Tabulky kamenických prvků
POP
|  | Popis prvku: | [24 empty] | POP
|  | Jedná se o část někdejšího ostění okna do kaple, které se dnes nachází uzavřené ve výklenku vyzděném z cihel ve východní stěně kaple. Na povrchu ostění jsou rozsáhlé pozůstatky původní polychromie, která souvisí s výmalbou kaple. | [24 empty] | POP |  | Jedná se o část někdejšího ostění okna do kaple, které se dnes nachází uzavřené ve výklenku vyzděném z cihel ve východní stěně kaple. Na povrchu ostění jsou rozsáhlé pozůstatky původní polychromie, která souvisí s výmalbou kaple.
|  | Úsek profilované stojky ostění je drobně mechanicky poškozený. Jeho povrch je pokryt prachovými depozity a místy i drobnými cákanci maltou pocházející z provádění druhotné vyzdívky. | [24 empty] | POP |  | Úsek profilované stojky ostění je drobně mechanicky poškozený. Jeho povrch je pokryt prachovými depozity a místy i drobnými cákanci maltou pocházející z provádění druhotné vyzdívky.
POP
|  | Navržená koncepce řemeslné obnovy (opravy) daného prvku: lokální očištění, konzervační ošetření | [24 empty] | POP
POP
POP
|  | Návrh řemeslné obnovy (opravy) prvku: | [24 empty] | POP
|  | - očištění povrchu ostění osátím prachových depozit, podrobné zdokumentování | [24 empty] | POP
|  | - lokální zajištění dochovaných povrchových úprav | [24 empty] | POP
|  | - znepřístupnění zazdívkou | [24 empty] | POP
124 | 998782103R00 | Přesun hmot pro kamenné obklady v objektech výšky do 60 m | t | 0.007 | 1059 | 7.41 |  | 0 |  | 0 | 21 | 8.9661 | 0 | 0 | 0 | 0 | 800-782 | RTS 21/ II | RTS 21/ II | 1.837 | 0.01 |  | Přesun hmot |  |  |  | POL7_
|  | 50 m vodorovně | [24 empty] | SPI
|  | Hmotnosti z položek s pořadovými čísly: : | [24 empty] | VV | 0
|  | 118,119,120,121,122,123, : | [24 empty] | VV | 0
|  | Součet: : 0,00700 |  | 0.007 | [22 empty] | VV | 0
125 | 998782194R00 | Přesun hmot pro kamenné obklady příplatek k ceně za zvětšený přesun přes vymezenou největší dopravní vzdálenost do 1000 m | t | 0.007 | 419.5 | 2.94 |  | 0 |  | 0 | 21 | 3.5574 | 0 | 0 | 0 | 0 | 800-782 | RTS 21/ II | RTS 21/ II | 0 | 0 |  | Přesun hmot |  |  |  | POL7_
|  | 50 m vodorovně | [24 empty] | SPI
|  | Hmotnosti z položek s pořadovými čísly: : | [24 empty] | VV | 0
|  | 118,119,120,121,122,123, : | [24 empty] | VV | 0
|  | Součet: : 0,00700 |  | 0.007 | [22 empty] | VV | 0
Díl: | 783 | Nátěry |  |  |  | 48646.65 |  | 0 |  | 0 |  | 58862.4465 |  | 0.07 |  | 0 |  |  |  |  | 34.73 | [5 empty] | DIL
126 | 783782206R00 | Nátěry tesařských konstrukcí ochranné fungicidní+ biocidní (proti plísním, houbám a hmyzu), dvojnásobné | m2 | 202.7428 | 108.9 | 22078.69 |  | 0 |  | 0 | 21 | 26715.2149 | 0.0003 | 0.06 | 0 | 0 | 800-783 | RTS 21/ II | RTS 21/ II | 0.15 | 30.41 |  | Práce |  |  |  | POL1_
|  | protihnilobné, protiplísňové proti ohni a škůdcům | [24 empty] | SPI
|  | včetně montáže, dodávky a demontáže lešení. | [24 empty] | POP
|  | výkres č.D.1.1.3 - půdorys 1.NP - přízemí : | [24 empty] | VV | 0
|  | místnost č.SP_101 : | [24 empty] | VV | 0
|  | záklop krovu : 4,5*5 |  | 22.5 | [22 empty] | VV | 0
|  | stropní trámy : 0,25*4*4*4 |  | 16 | [22 empty] | VV | 0
|  | nosná kce krovu : 0,16*3*(2,5*4+5*6) |  | 19.2 | [22 empty] | VV | 0
|  | podlaha podesty 5 násobný oboustranný nátěr : 3,2*2*3 |  | 19.2 | [22 empty] | VV | 0
|  | Mezisoučet |  | 76.9 | [22 empty] | VV | 1
|  | výkres č.D.1.1.3 - půdorys 1.NP - přízemí : | [24 empty] | VV | 0
|  | místnost č.SK_101 - navrácení původních fošen rozebrané části podlahy zpět na své místo : 15,5*2*2*1,1 |  | 68.2 | [22 empty] | VV | 0
|  | Mezisoučet |  | 68.2 | [22 empty] | VV | 1
|  | doplnění stropních trámů : | [24 empty] | VV | 0
|  | výkres č.D.1.1.3 - půdorys 1.NP - přízemí : | [24 empty] | VV | 0
|  | místnost č. SK_101 - nová trámová výměna (stropní trám 200x220 mm a sloupky 200x200 mm : (3,96*(0,2*2+0,22*2)+3,7*2*0,2*4)*2 |  | 18.4928 | [22 empty] | VV | 0
|  | místnost č. DJ_101 - stávající degradovaný trám č.11 : (1,85+1,2+0,3)*(0,22*2+0,23*2)*2 |  | 6.03 | [22 empty] | VV | 0
|  | místnost č. DJ_102 - stávající degradovaný trám č.2 : (1,9+1,2+0,3)*(0,22*2+0,23*2)*2 |  | 6.12 | [22 empty] | VV | 0
|  | Mezisoučet |  | 30.6428 | [22 empty] | VV | 1
|  | výkres č.D.1.1.3 - půdorys 1.NP - přízemí : | [24 empty] | VV | 0
|  | opravované části podlahy : | [24 empty] | VV | 0
|  | místnost č.DJ_101 : 1,5*2*3 |  | 9 | [22 empty] | VV | 0
|  | místnost č.DJ_102 : 1,5*2*3 |  | 9 | [22 empty] | VV | 0
|  | místnost č.DJ_103 : 1,5*2*3 |  | 9 | [22 empty] | VV | 0
|  | Mezisoučet |  | 27 | [22 empty] | VV | 1
127 | 783-01 | Celoplošné tónování doplňovaných prvků | m2 | 35.1428 | 756 | 26567.96 |  | 0 |  | 0 | 21 | 32147.2316 | 0.00019 | 0.01 | 0 | 0 |  | Vlastní | Indiv | 0.123 | 4.32 |  | Práce |  |  |  | POL1_
|  | výkres č.D.1.1.3 - půdorys 1.NP - přízemí : | [24 empty] | VV | 0
|  | opravované části podlahy : | [24 empty] | VV | 0
|  | PŘÍPADNÉ ZÁVĚREČNÉ CELOPLOŠNÉ BAREVNÉ TÓNOVÁNÍ DOPLŇOVANÝCH PRVKŮ (PŘED ZAPOČETÍM PRACÍ BUDOU VE SPOLUPRÁCI S ODPOVĚDNÝMI ZÁSTUPCI (PRACOVNÍKY) NPÚ PROVEDENY A ODSOUHLASENY VZORKY POVRCHOVÉ ÚPRAVY PŘÍMO NA STAVBĚ). : | [24 empty] | VV | 0
|  | místnost č.DJ_101 : 1,5 |  | 1.5 | [22 empty] | VV | 0
|  | místnost č.DJ_102 : 1,5 |  | 1.5 | [22 empty] | VV | 0
|  | místnost č.DJ_103 : 1,5 |  | 1.5 | [22 empty] | VV | 0
|  | Mezisoučet |  | 4.5 | [22 empty] | VV | 1
|  | doplnění stropních trámů povrchová sjednocující lazura : | [24 empty] | VV | 0
|  | výkres č.D.1.1.3 - půdorys 1.NP - přízemí : | [24 empty] | VV | 0
|  | místnost č. SK_101 - nová trámová výměna (stropní trám 200x220 mm a sloupky 200x200 mm : (3,96*(0,2*2+0,22*2)+3,7*2*0,2*4)*2 |  | 18.4928 | [22 empty] | VV | 0
|  | místnost č. DJ_101 - stávající degradovaný trám č.11 : (1,85+1,2+0,3)*(0,22*2+0,23*2)*2 |  | 6.03 | [22 empty] | VV | 0
|  | místnost č. DJ_102 - stávající degradovaný trám č.2 : (1,9+1,2+0,3)*(0,22*2+0,23*2)*2 |  | 6.12 | [22 empty] | VV | 0
Díl: | 784 | Malby |  |  |  | 129388.8 |  | 0 |  | 0 |  | 156560.448 |  | 0.12 |  | 0 |  |  |  |  | 6.57 | [5 empty] | DIL
128 | 784413301R00 | Příprava povrchu Pačokování vápeným mlékem se začištěním v místnostech do 3,8m, dvojnásobné s 1x bílením | m2 | 67.39 | 288 | 19408.32 |  | 0 |  | 0 | 21 | 23484.0672 | 0.00077 | 0.05 | 0 | 0 | 800-784 | RTS 21/ II | RTS 21/ II | 0.09744 | 6.57 |  | Práce |  |  |  | POL1_
|  | výkres č.D.1.1.3 - půdorys 1.NP - přízemí : | [24 empty] | VV | 0
|  | místnost č.SP_101 - výměra viz D.1.1.8 Tabulky místností : | [24 empty] | VV | 0
|  | stávající a doplněné omítky : | [24 empty] | VV | 0
|  | severní stěna : 15,5+0,7 |  | 16.2 | [22 empty] | VV | 0
|  | východní stěna : 9,2+2,2 |  | 11.4 | [22 empty] | VV | 0
|  | jižní stěna : 8,6+11,55 |  | 20.15 | [22 empty] | VV | 0
|  | západní stěna : 2,54 |  | 2.54 | [22 empty] | VV | 0
|  | strop : 4,5*3,8 |  | 17.1 | [22 empty] | VV | 0
|  | Mezisoučet |  | 67.39 | [22 empty] | VV | 1
129 | 784495001 | Patinovaná výmalba vápennou směsí s přírodním pigmentem | m2 | 67.39 | 1632 | 109980.48 |  | 0 |  | 0 | 21 | 133076.3808 | 0.001 | 0.07 | 0 | 0 |  | Vlastní | Indiv | 0 | 0 |  | Práce |  |  |  | POL1_7
|  | výkres č.D.1.1.3 - půdorys 1.NP - přízemí : | [24 empty] | VV | 0
|  | místnost č.SP_101 - výměra viz D.1.1.8 Tabulky místností : | [24 empty] | VV | 0
|  | stávající a doplněné omítky : | [24 empty] | VV | 0
|  | severní stěna : 15,5+0,7 |  | 16.2 | [22 empty] | VV | 0
|  | východní stěna : 9,2+2,2 |  | 11.4 | [22 empty] | VV | 0
|  | jižní stěna : 8,6+11,55 |  | 20.15 | [22 empty] | VV | 0
|  | západní stěna : 2,54 |  | 2.54 | [22 empty] | VV | 0
|  | strop : 4,5*3,8 |  | 17.1 | [22 empty] | VV | 0
|  | Mezisoučet |  | 67.39 | [22 empty] | VV | 1
[25 empty] | 15 | 21 | DPH
| Celkem |  |  |  |  | 2258283.09 | [18 empty] | 0 | 2258283.09 | SUM
END
Note on S6: Jedná se o informaci, zda se jedná o položku, která je do rozpočtu zadána z cenové soustavy RTS, nebo vlastní.
Note on T6: Jedná se o název CÚ, která je zadána u položky rozpočtu

## 02 - DJ 03 Pol
Položkový soupis prací a dodávek | [26 empty] | #TypZaznamu#
S: | DA 2017 03 03C | SHaZ Bečov nad Teplou, SO 05 - RESTAUROVÁNÍ HORNÍHO HRADU - AKTUALIZACE 03/2021 | [24 empty] | STA
O: | 02 - DJ | Horní hrad | [21 empty] | STA |  |  | OBJ
R: | 03 | 2.NP - stavební část | [24 empty] | ROZ
P.č. | Číslo položky | Název položky | MJ | Množství | Cena / MJ | Celkem | Dodávka | Dodávka celk. | Montáž | Montáž celk. | DPH | Cena s DPH | Hmotnost / MJ | Hmotnost celk.(t) | Dem. hmotnost / MJ | Dem. hmotnost celk.(t) | Ceník | Cen. soustava / platnost | Cenová úroveň | Nhod / MJ | Nhod celk. | Dodavatel | Typ položky
Díl: | 3 | Svislé a kompletní konstrukce |  |  |  | 103043.4 |  | 0 |  | 0 |  | 124682.514 |  | 2.66 |  | 1.34 |  |  |  |  | 16.4 | [5 empty] | DIL
1 | 289201213R00 | Vyklínování uvolněných kamenů ve zdivu ve zdivu z lomového kamene drobného | m2 | 6.5 | 1080 | 7020 |  | 0 |  | 0 | 21 | 8494.2 | 0.02772 | 0.18 | 0 | 0 | 800-2 | RTS 21/ II | RTS 21/ II | 1.155 | 7.51 |  | Práce |  |  |  | POL1_
|  | pro spárování aktivovanou maltou, úlomky kamene popřípadě cihel, | [24 empty] | SPI
|  | analogicky - lokální stabilizace klínováním a tmelením : | [24 empty] | VV | 0
|  | výkres č. D.1.1.4 - půdorys 2.NP - 1.patro : | [24 empty] | VV | 0
|  | místnost č. DJ_202 - kaverny : 2+2 |  | 4 | [22 empty] | VV | 0
[27 empty] | VV | 0
|  | místnost č. DJ_203 - analogicky smíšená zazdívka : 2,5 |  | 2.5 | [22 empty] | VV | 0
2 | 310217851R00 | Zazdívka otvorů do 0,25 m2 ve zdivu, kamenem ve zdivu tloušťky do 450 mm | kus | 8 | 1440 | 11520 |  | 0 |  | 0 | 21 | 13939.2 | 0.30152 | 2.41 | 0 | 0 | 801-4 | RTS 21/ II | RTS 21/ II | 1.111 | 8.89 |  | Práce |  |  |  | POL1_
|  | ve zdivu nadzákladovém, včetně pomocného pracovního lešení | [24 empty] | SPI
|  | Včetně pomocného pracovního lešení o výšce podlahy do 1900 mm a pro zatížení do 1,5 kPa. | [24 empty] | POP
|  | výkres č. D.1.1.4 - půdorys 2.NP - 1.patro : | [24 empty] | VV | 0
|  | místnost č. KV_201 - předpoklad : 8 |  | 8 | [22 empty] | VV | 0
3 | 300-01 | Sanace lokálních trhlin zdí hl.spárováním | m | 14.56 | 1080 | 15724.8 |  | 0 |  | 0 | 21 | 19027.008 | 0 | 0 | 0.02 | 0.29 |  | Vlastní | Indiv | 0 | 0 |  | Práce |  |  |  | POL1_
|  | PEČLIVÉ VYČIŠTĚNÍ, VYSÁTÍ PRACHU A NEČISTOT, CELOPLOŠNÉ VYPLNĚNÍ TRHLINY (POPŘ. INJETÁŽ) PROBARVENOU VÁPENNOU MALTOU DO HL. CCA 20 MM POD OKOLNÍ POVRCH + PŘÍPADNÁ ZÁVĚREČNÁ BAREVNÁ RETUŠ. PŘESNÝ POSTUP A FINÁLNÍ VZHLED OPRAVY BUDE PŘED ZAPOČETÍM PRACÍ ODZKOUŠEN A ODSOUHLASEN NA PŘIPRAVENÝCH VZORCÍCH. | [24 empty] | POP |  | PEČLIVÉ VYČIŠTĚNÍ, VYSÁTÍ PRACHU A NEČISTOT, CELOPLOŠNÉ VYPLNĚNÍ TRHLINY (POPŘ. INJETÁŽ) PROBARVENOU VÁPENNOU MALTOU DO HL. CCA 20 MM POD OKOLNÍ POVRCH + PŘÍPADNÁ ZÁVĚREČNÁ BAREVNÁ RETUŠ. PŘESNÝ POSTUP A FINÁLNÍ VZHLED OPRAVY BUDE PŘED ZAPOČETÍM PRACÍ ODZKOUŠEN A ODSOUHLASEN NA PŘIPRAVENÝCH VZORCÍCH.
|  | výkres č. D.1.1.4 - půdorys 2.NP - 1.patro : | [24 empty] | VV | 0
|  | místnost č.DJ_201 - lokální trhlina dl. cca 1125 mm : 1,125 |  | 1.125 | [22 empty] | VV | 0
|  | - lokální trhlina dl. cca 4380 mm : 4,38 |  | 4.38 | [22 empty] | VV | 0
[27 empty] | VV | 0
|  | místnost č.DJ_202 - lokální trhlina dl. cca 3900 mm : 3,9 |  | 3.9 | [22 empty] | VV | 0
[27 empty] | VV | 0
|  | místnost č.SK_201 - lokální trhlina dl. cca 4380 mm : 4,38 |  | 4.38 | [22 empty] | VV | 0
|  | - lokální trhlina dl. cca 775 mm (vstup do kaple) : 0,775 |  | 0.775 | [22 empty] | VV | 0
4 | 300-02 | Sanace tenkých lokálních trhlin zdí hl.spárováním | m | 52.51 | 780 | 40957.8 |  | 0 |  | 0 | 21 | 49558.938 | 0 | 0 | 0.02 | 1.05 |  | Vlastní | Indiv | 0 | 0 |  | Práce |  |  |  | POL1_
|  | PEČLIVÉ VYČIŠTĚNÍ, VYSÁTÍ PRACHU A NEČISTOT, CELOPLOŠNÉ VYPLNĚNÍ TRHLINY (POPŘ. INJETÁŽ) PROBARVENOU VÁPENNOU MALTOU DO HL. CCA 20 MM POD OKOLNÍ POVRCH + PŘÍPADNÁ ZÁVĚREČNÁ BAREVNÁ RETUŠ. PŘESNÝ POSTUP A FINÁLNÍ VZHLED OPRAVY BUDE PŘED ZAPOČETÍM PRACÍ ODZKOUŠEN A ODSOUHLASEN NA PŘIPRAVENÝCH VZORCÍCH. | [24 empty] | POP |  | PEČLIVÉ VYČIŠTĚNÍ, VYSÁTÍ PRACHU A NEČISTOT, CELOPLOŠNÉ VYPLNĚNÍ TRHLINY (POPŘ. INJETÁŽ) PROBARVENOU VÁPENNOU MALTOU DO HL. CCA 20 MM POD OKOLNÍ POVRCH + PŘÍPADNÁ ZÁVĚREČNÁ BAREVNÁ RETUŠ. PŘESNÝ POSTUP A FINÁLNÍ VZHLED OPRAVY BUDE PŘED ZAPOČETÍM PRACÍ ODZKOUŠEN A ODSOUHLASEN NA PŘIPRAVENÝCH VZORCÍCH.
|  | výkres č. D.1.1.4 - půdorys 2.NP - 1.patro : | [24 empty] | VV | 0
|  | místnost č.DJ_201 - lokální trhlina dl. cca 1880 mm : 1,88 |  | 1.88 | [22 empty] | VV | 0
|  | - lokální trhlina dl. cca 3850 mm : 3,85 |  | 3.85 | [22 empty] | VV | 0
|  | - lokální trhlina dl. cca 1750 mm : 1,75 |  | 1.75 | [22 empty] | VV | 0
|  | - lokální trhlina dl. cca 3900 mm : 3,9 |  | 3.9 | [22 empty] | VV | 0
|  | - lokální trhlina dl. cca 1860 mm : 1,86 |  | 1.86 | [22 empty] | VV | 0
[27 empty] | VV | 0
|  | místnost č.DJ_202 - lokální trhlina dl. cca 1960 mm : 1,96 |  | 1.96 | [22 empty] | VV | 0
|  | - lokální trhlina dl. cca 6850 mm : 6,85 |  | 6.85 | [22 empty] | VV | 0
[27 empty] | VV | 0
|  | místnost č.DJ_203 - lokální trhlina dl. cca 1580 mm : 1,58 |  | 1.58 | [22 empty] | VV | 0
|  | - lokální trhlina dl. cca 3900 mm : 3,9 |  | 3.9 | [22 empty] | VV | 0
|  | - lokální trhlina dl. cca 7750 mm : 7,75 |  | 7.75 | [22 empty] | VV | 0
|  | - lokální trhlina dl. cca 3850 mm : 3,85 |  | 3.85 | [22 empty] | VV | 0
|  | - lokální trhlina dl. cca 1900 mm : 1,9 |  | 1.9 | [22 empty] | VV | 0
[27 empty] | VV | 0
|  | místnost č.SK_201 - lokální svislé trhliny dl. cca 7285 mm : 7,285 |  | 7.285 | [22 empty] | VV | 0
|  | - lokální trhlina dl. cca 4195 mm : 4,195 |  | 4.195 | [22 empty] | VV | 0
5 | 300-03 | Oprava prašného prahu, vyčištění, stabilizace | m2 | 2.38 | 2160 | 5140.8 |  | 0 |  | 0 | 21 | 6220.368 | 0 | 0 | 0 | 0 |  | Vlastní | Indiv | 0 | 0 |  | Práce |  |  |  | POL1_
|  | výkres č. D.1.1.4 - půdorys 2.NP - 1.patro : | [24 empty] | VV | 0
|  | místnost č.SK_201 - vstup do kaple : 1,4*1,7 |  | 2.38 | [22 empty] | VV | 0
6 | 300-04 | Oprava prašného parapetu a fragmentu kamenného ostění vnitř.okna, vyčištění, stabilizace koruny zdi | kus | 1 | 3000 | 3000 |  | 0 |  | 0 | 21 | 3630 | 0 | 0 | 0 | 0 |  | Vlastní | Indiv | 0 | 0 |  | Práce |  |  |  | POL1_
|  | výkres č. D.1.1.4 - půdorys 2.NP - 1.patro : | [24 empty] | VV | 0
|  | místnost č. KV_201 : 1 |  | 1 | [22 empty] | VV | 0
7 | 300-05 | Otisky bývalých topenišť - lokální stabilizace uvolněných partií | kus | 2 | 240 | 480 |  | 0 |  | 0 | 21 | 580.8 | 0.01 | 0.02 | 0 | 0 |  | Vlastní | Indiv | 0 | 0 |  | Práce |  |  |  | POL1_
|  | výkres č. D.1.1.4 - půdorys 2.NP - 1.patro : | [24 empty] | VV | 0
|  | místnost č.DJ_201 : 1 |  | 1 | [22 empty] | VV | 0
|  | místnost č.DJ_202 : 1 |  | 1 | [22 empty] | VV | 0
8 | 300-06 | OMÍTLÝ TVAR NIKY S OSTĚNÍM TVARU TROJLISTU (BÝV. PREVÉT)- čištění bez úprav | kus | 1 | 1800 | 1800 |  | 0 |  | 0 | 21 | 2178 | 0.01 | 0.01 | 0 | 0 |  | Vlastní | Indiv | 0 | 0 |  | Práce |  |  |  | POL1_
|  | výkres č. D.1.1.4 - půdorys 2.NP - 1.patro : | [24 empty] | VV | 0
|  | místnost č.DJ_202 : 1 |  | 1 | [22 empty] | VV | 0
9 | 300-07 | REŽNÁ CIHELNÁ ZAZDÍVKA OKENNÍ NIKY, stabilizace, konzervace, vyztužení | kus | 1 | 3000 | 3000 |  | 0 |  | 0 | 21 | 3630 | 0.01 | 0.01 | 0 | 0 |  | Vlastní | Indiv | 0 | 0 |  | Práce |  |  |  | POL1_
|  | výkres č. D.1.1.4 - půdorys 2.NP - 1.patro : | [24 empty] | VV | 0
|  | místnost č.DJ_201 : 1 |  | 1 | [22 empty] | VV | 0
10 | 300-08 | SMÍŠENÁ ZAZDÍVKA DVEŘNÍHO OTVORU S OMEZENOU STABILITOU, DRUHOTNĚ ZAZDĚNÝ KAMENNÝ ČLÁNEK - lokální tmelení a stabilizace | kus | 1 | 7200 | 7200 |  | 0 |  | 0 | 21 | 8712 | 0.01 | 0.01 | 0 | 0 |  | Vlastní | Indiv | 0 | 0 |  | Práce |  |  |  | POL1_
|  | výkres č. D.1.1.4 - půdorys 2.NP - 1.patro : | [24 empty] | VV | 0
|  | místnost č.DJ_203 : 1 |  | 1 | [22 empty] | VV | 0
11 | 300-09 | OTISK BÝVALÉHO SCHODIŠTĚ V SEVEROZÁPADNÍM KOUTĚ SÍNĚ - lokální stabilizace bez úprav | kus | 1 | 4200 | 4200 |  | 0 |  | 0 | 21 | 5082 | 0.01 | 0.01 | 0 | 0 |  | Vlastní | Indiv | 0 | 0 |  | Práce |  |  |  | POL1_
|  | výkres č. D.1.1.4 - půdorys 2.NP - 1.patro : | [24 empty] | VV | 0
|  | místnost č.DJ_201 : 1 |  | 1 | [22 empty] | VV | 0
12 | 300-10 | UVOLNĚNÉ KAMENNÉ SEDÁTKO, přeložení a usazení, uložení do vápenného lože | kus | 1 | 3000 | 3000 |  | 0 |  | 0 | 21 | 3630 | 0.01 | 0.01 | 0 | 0 |  | Vlastní | Indiv | 0 | 0 |  | Práce |  |  |  | POL1_
|  | výkres č. D.1.1.4 - půdorys 2.NP - 1.patro : | [24 empty] | VV | 0
|  | místnost č.SK_201 : 1 |  | 1 | [22 empty] | VV | 0
Díl: | 61 | Úpravy povrchů vnitřní |  |  |  | 382920.96 |  | 0 |  | 0 |  | 463334.3616 |  | 49.85 |  | 0 |  |  |  |  | 4.3 | [5 empty] | DIL
13 | 612401291R00 | Omítky malých ploch vnitřních stěn přes 0,09 do 0,25 m2, vápennou štukovou omítkou | kus | 12 | 1440 | 17280 |  | 0 |  | 0 | 21 | 20908.8 | 0.01278 | 0.15 | 0 | 0 | 801-4 | RTS 21/ II | RTS 21/ II | 0.35813 | 4.3 |  | Práce |  |  |  | POL1_1
|  | jakoukoliv maltou, z pomocného pracovního lešení o výšce podlahy do 1900 mm a pro zatížení do 1,5 kPa, | [24 empty] | SPI |  | jakoukoliv maltou, z pomocného pracovního lešení o výšce podlahy do 1900 mm a pro zatížení do 1,5 kPa,
|  | výkres č. D.1.1.4 - půdorys 2.NP - 1.patro : | [24 empty] | VV | 0
|  | výměra viz D.1.1.8 Tabulky místností : | [24 empty] | VV | 0
[27 empty] | VV | 0
|  | místnost č. DJ_201 - nový roznášecí průvlak (zhora i zdola) : 2*2 |  | 4 | [22 empty] | VV | 0
|  | místnost č. DJ_202 - nový roznášecí průvlak (zhora i zdola) : 2*2 |  | 4 | [22 empty] | VV | 0
|  | místnost č. DJ_203- nový roznášecí průvlak (zhora i zdola) : 2*2 |  | 4 | [22 empty] | VV | 0
14 | 611-02 | Podtmelení okrajů omítkových ploch a omítkových ker, lokální tmelení, případně injektáž probarvenou, vápennou mikromaltou s předzpevněním vápennou disperzí | m2 | 29.7 | 960 | 28512 |  | 0 |  | 0 | 21 | 34499.52 | 0.002 | 0.06 | 0 | 0 |  | Vlastní | Indiv | 0 | 0 |  | Práce |  |  |  | POL1_
|  | výkres č.D.1.1.4 - půdorys 2.NP - 1.patro : | [24 empty] | VV | 0
|  | výměra viz D.1.1.8 Tabulky místností : | [24 empty] | VV | 0
[27 empty] | VV | 0
|  | úprava ozn. e - vápenná omítka s dutinami : | [24 empty] | VV | 0
[27 empty] | VV | 0
|  | místnost č.SK_201 : | [24 empty] | VV | 0
|  | severní stěna : | [24 empty] | VV | 0
|  | úprava ozn. e : 0,4+0,45 |  | 0.85 | [22 empty] | VV | 0
|  | východní stěna : | [24 empty] | VV | 0
|  | úprava ozn. e : 1,3 |  | 1.3 | [22 empty] | VV | 0
|  | jižní stěna : | [24 empty] | VV | 0
|  | úprava ozn. e : 1,55+7,1 |  | 8.65 | [22 empty] | VV | 0
|  | západní stěna : | [24 empty] | VV | 0
|  | úprava ozn. e : 1,35 |  | 1.35 | [22 empty] | VV | 0
|  | Mezisoučet |  | 12.15 | [22 empty] | VV | 1
|  | místnost č.DJ_201 : | [24 empty] | VV | 0
|  | západní stěna : | [24 empty] | VV | 0
|  | úprava ozn. e : 2,7+0,35 |  | 3.05 | [22 empty] | VV | 0
|  | východní stěna : | [24 empty] | VV | 0
|  | úprava ozn. e : 1,15 |  | 1.15 | [22 empty] | VV | 0
|  | Mezisoučet |  | 4.2 | [22 empty] | VV | 1
|  | místnost č.DJ_202 : | [24 empty] | VV | 0
|  | severní stěna : | [24 empty] | VV | 0
|  | úprava ozn. e : 2,8 |  | 2.8 | [22 empty] | VV | 0
|  | jižní stěna : | [24 empty] | VV | 0
|  | úprava ozn. e : 0,6 |  | 0.6 | [22 empty] | VV | 0
|  | západní stěna : | [24 empty] | VV | 0
|  | úprava ozn. e : 1,8 |  | 1.8 | [22 empty] | VV | 0
|  | Mezisoučet |  | 5.2 | [22 empty] | VV | 1
|  | místnost č.DJ_203 : | [24 empty] | VV | 0
|  | severní stěna : | [24 empty] | VV | 0
|  | úprava ozn. e : 4,65 |  | 4.65 | [22 empty] | VV | 0
|  | východní stěna : | [24 empty] | VV | 0
|  | úprava ozn. e : 0,75 |  | 0.75 | [22 empty] | VV | 0
|  | jižní stěna : | [24 empty] | VV | 0
|  | úprava ozn. e : 1,95 |  | 1.95 | [22 empty] | VV | 0
|  | západní stěna : | [24 empty] | VV | 0
|  | úprava ozn. e : 0,8 |  | 0.8 | [22 empty] | VV | 0
|  | Mezisoučet |  | 8.15 | [22 empty] | VV | 1
15 | 611-03 | Úprava stávajícího povrchu režného cihelného zdiva | m2 | 3.85 | 921.6 | 3548.16 |  | 0 |  | 0 | 21 | 4293.2736 | 0 | 0 | 0 | 0 |  | Vlastní | Indiv | 0 | 0 |  | Práce |  |  |  | POL1_
|  | výkres č.D.1.1.4 - půdorys 2.NP - 1.patro : | [24 empty] | VV | 0
|  | výměra viz D.1.1.8 Tabulky místností : | [24 empty] | VV | 0
|  | úprava ozn. h - režné cihelné zdivo : | [24 empty] | VV | 0
|  | místnost č.DJ_201 - režné cihelné zdivo jižní stěny : 2,5 |  | 2.5 | [22 empty] | VV | 0
|  | místnost č.DJ_202 - režné cihelné zdivo severní stěny : 0,75 |  | 0.75 | [22 empty] | VV | 0
|  | místnost č.DJ_203 - režné cihelné zdivo východní stěny : 0,6 |  | 0.6 | [22 empty] | VV | 0
16 | 611-04 | Stabilizace a konzervace lokálně poškozených či uvolněných omítek a nátěrů, odborné práce pod dohledem restaurátorů | m2 | 248.2 | 1344 | 333580.8 |  | 0 |  | 0 | 21 | 403632.768 | 0.2 | 49.64 | 0 | 0 |  | Vlastní | Indiv | 0 | 0 |  | Práce |  |  |  | POL1_1
|  | výkres č.D.1.1.4 - půdorys 2.NP - 1.patro : | [24 empty] | VV | 0
|  | výměra viz D.1.1.8 Tabulky místností : | [24 empty] | VV | 0
[27 empty] | VV | 0
|  | úprava ozn. c - vápenná omítka s lícem a s vrstvami lokálně nesoudržných vápenných nátěrů : | [24 empty] | VV | 0
|  | úprava ozn. d - vápenná omítka s lokálně nesoudržným nebo chybějícím lícem : | [24 empty] | VV | 0
|  | úprava ozn. e - vápenná omítka s dutinami : | [24 empty] | VV | 0
[27 empty] | VV | 0
|  | místnost č.SK_201 : | [24 empty] | VV | 0
|  | severní stěna : | [24 empty] | VV | 0
|  | úprava ozn. c : 21,8+2,5 |  | 24.3 | [22 empty] | VV | 0
|  | úprava ozn. e : 0,4+0,45 |  | 0.85 | [22 empty] | VV | 0
|  | východní stěna : | [24 empty] | VV | 0
|  | úprava ozn. c : 5,95 |  | 5.95 | [22 empty] | VV | 0
|  | úprava ozn. d : 2,5 |  | 2.5 | [22 empty] | VV | 0
|  | úprava ozn. e : 1,3 |  | 1.3 | [22 empty] | VV | 0
|  | jižní stěna : | [24 empty] | VV | 0
|  | úprava ozn. c : 0,9+1,35 |  | 2.25 | [22 empty] | VV | 0
|  | úprava ozn. e : 1,55+7,1 |  | 8.65 | [22 empty] | VV | 0
|  | západní stěna : | [24 empty] | VV | 0
|  | úprava ozn. c : 10,3 |  | 10.3 | [22 empty] | VV | 0
|  | úprava ozn. d : 2,05 |  | 2.05 | [22 empty] | VV | 0
|  | úprava ozn. e : 1,35 |  | 1.35 | [22 empty] | VV | 0
|  | Mezisoučet |  | 59.5 | [22 empty] | VV | 1
|  | místnost č.DJ_201 : | [24 empty] | VV | 0
|  | západní stěna : | [24 empty] | VV | 0
|  | úprava ozn. c : 1,3+7,25 |  | 8.55 | [22 empty] | VV | 0
|  | úprava ozn. d : 6,1+2,65 |  | 8.75 | [22 empty] | VV | 0
|  | úprava ozn. e : 2,7+0,35 |  | 3.05 | [22 empty] | VV | 0
|  | severní stěna : | [24 empty] | VV | 0
|  | úprava ozn. c : 3,95 |  | 3.95 | [22 empty] | VV | 0
|  | úprava ozn. d : 5,6 |  | 5.6 | [22 empty] | VV | 0
|  | východní stěna : | [24 empty] | VV | 0
|  | úprava ozn. c : 1,85+9,5 |  | 11.35 | [22 empty] | VV | 0
|  | úprava ozn. d : 10,6+7,2 |  | 17.8 | [22 empty] | VV | 0
|  | úprava ozn. e : 1,15 |  | 1.15 | [22 empty] | VV | 0
|  | jižní stěna : | [24 empty] | VV | 0
|  | úprava ozn. c : 8,2 |  | 8.2 | [22 empty] | VV | 0
|  | úprava ozn. d : 2,7 |  | 2.7 | [22 empty] | VV | 0
|  | Mezisoučet |  | 71.1 | [22 empty] | VV | 1
|  | místnost č.DJ_202 : | [24 empty] | VV | 0
|  | severní stěna : | [24 empty] | VV | 0
|  | úprava ozn. c : 17,2 |  | 17.2 | [22 empty] | VV | 0
|  | úprava ozn. e : 2,8 |  | 2.8 | [22 empty] | VV | 0
|  | východní stěna : | [24 empty] | VV | 0
|  | úprava ozn. c : 13,5 |  | 13.5 | [22 empty] | VV | 0
|  | jižní stěna : | [24 empty] | VV | 0
|  | úprava ozn. c : 9,9 |  | 9.9 | [22 empty] | VV | 0
|  | úprava ozn. e : 0,6 |  | 0.6 | [22 empty] | VV | 0
|  | západní stěna : | [24 empty] | VV | 0
|  | úprava ozn. c : 14,8 |  | 14.8 | [22 empty] | VV | 0
|  | úprava ozn. e : 1,8 |  | 1.8 | [22 empty] | VV | 0
|  | Mezisoučet |  | 60.6 | [22 empty] | VV | 1
|  | místnost č.DJ_203 : | [24 empty] | VV | 0
|  | severní stěna : | [24 empty] | VV | 0
|  | úprava ozn. c : 19,2 |  | 19.2 | [22 empty] | VV | 0
|  | úprava ozn. d : 0,5 |  | 0.5 | [22 empty] | VV | 0
|  | úprava ozn. e : 4,65 |  | 4.65 | [22 empty] | VV | 0
|  | východní stěna : | [24 empty] | VV | 0
|  | úprava ozn. c : 8,2 |  | 8.2 | [22 empty] | VV | 0
|  | úprava ozn. d : 0,95 |  | 0.95 | [22 empty] | VV | 0
|  | úprava ozn. e : 0,75 |  | 0.75 | [22 empty] | VV | 0
|  | jižní stěna : | [24 empty] | VV | 0
|  | úprava ozn. c : 2,2 |  | 2.2 | [22 empty] | VV | 0
|  | úprava ozn. d : 3,6 |  | 3.6 | [22 empty] | VV | 0
|  | úprava ozn. e : 1,95 |  | 1.95 | [22 empty] | VV | 0
|  | západní stěna : | [24 empty] | VV | 0
|  | úprava ozn. c : 14,2 |  | 14.2 | [22 empty] | VV | 0
|  | úprava ozn. e : 0,8 |  | 0.8 | [22 empty] | VV | 0
|  | Mezisoučet |  | 57 | [22 empty] | VV | 1
Díl: | 94 | Lešení a stavební výtahy |  |  |  | 141698 |  | 0 |  | 0 |  | 171454.58 |  | 0.85 |  | 0 |  |  |  |  | 61.46 | [5 empty] | DIL
17 | 941955002R00 | Lešení lehké pracovní pomocné pomocné, o výšce lešeňové podlahy přes 1,2 do 1,9 m | m2 | 90 | 371 | 33390 |  | 0 |  | 0 | 21 | 40401.9 | 0.00158 | 0.14 | 0 | 0 | 800-3 | RTS 21/ II | RTS 18/ II | 0.214 | 19.26 |  | Práce |  |  |  | POL1_
|  | výkres č. D.1.1.4 - půdorys 2.NP - 1.patro : | [24 empty] | VV | 0
|  | místnost č. DJ_201 : 30 |  | 30 | [22 empty] | VV | 0
|  | místnost č. DJ_202 : 15 |  | 15 | [22 empty] | VV | 0
|  | místnost č. DJ_203 : 15 |  | 15 | [22 empty] | VV | 0
|  | místnost č. SK_201 : 30 |  | 30 | [22 empty] | VV | 0
18 | 941955004R00 | Lešení lehké pracovní pomocné pomocné, o výšce lešeňové podlahy přes 2,5 do 3,5 m | m2 | 120 | 415 | 49800 |  | 0 |  | 0 | 21 | 60258 | 0.00592 | 0.71 | 0 | 0 | 800-3 | RTS 21/ II | RTS 21/ II | 0.26 | 31.2 |  | Práce |  |  |  | POL1_
|  | výkres č. D.1.1.4 - půdorys 2.NP - 1.patro : | [24 empty] | VV | 0
|  | místnost č. DJ_201 : 40 |  | 40 | [22 empty] | VV | 0
|  | místnost č. DJ_202 : 20 |  | 20 | [22 empty] | VV | 0
|  | místnost č. DJ_203 : 20 |  | 20 | [22 empty] | VV | 0
|  | místnost č. SK_201 : 40 |  | 40 | [22 empty] | VV | 0
19 | 946941102RT1 | Montáž sestavy pojízdného hliníkového lešení (věže) plochy 2,5 x 1,45 m, pracovní výšky do 4,2 m | sada | 4 | 1500 | 6000 |  | 0 |  | 0 | 21 | 7260 | 0 | 0 | 0 | 0 | 800-3 | RTS 21/ II | RTS 21/ II | 1.6 | 6.4 |  | Práce |  |  |  | POL1_
|  | výkres č. D.1.1.4 - půdorys 2.NP - 1.patro : | [24 empty] | VV | 0
|  | místnost č. DJ_201 : 1 |  | 1 | [22 empty] | VV | 0
|  | místnost č. DJ_202 : 1 |  | 1 | [22 empty] | VV | 0
|  | místnost č. DJ_203 : 1 |  | 1 | [22 empty] | VV | 0
|  | místnost č. SK_201 : 1 |  | 1 | [22 empty] | VV | 0
20 | 946941192RT1 | Montáž sestavy pojízdného hliníkového lešení (věže) nájemné sestavy pojízdného hliníkového lešení (věže) plochy 2,5 x 1,45 m, pracovní výšky do 4,2 m | den | 300 | 155 | 46500 |  | 0 |  | 0 | 21 | 56265 | 0 | 0 | 0 | 0 | 800-3 | RTS 21/ II | RTS 21/ II | 0 | 0 |  | Práce |  |  |  | POL1_
|  | výkres č. D.1.1.4 - půdorys 2.NP - 1.patro : | [24 empty] | VV | 0
|  | místnost č. DJ_201 : 90 |  | 90 | [22 empty] | VV | 0
|  | místnost č. DJ_202 : 60 |  | 60 | [22 empty] | VV | 0
|  | místnost č. DJ_203 : 60 |  | 60 | [22 empty] | VV | 0
|  | místnost č. SK_201 : 90 |  | 90 | [22 empty] | VV | 0
21 | 946941802RT1 | Demontáž sestavy pojízdného hliníkového lešení (věže) plochy 2,5 x 1,45 m, pracovní výšky do 4,3 m | sada | 4 | 1502 | 6008 |  | 0 |  | 0 | 21 | 7269.68 | 0 | 0 | 0 | 0 | 800-3 | RTS 21/ II | RTS 21/ II | 1.15 | 4.6 |  | Práce |  |  |  | POL1_
|  | výkres č. D.1.1.4 - půdorys 2.NP - 1.patro : | [24 empty] | VV | 0
|  | místnost č. DJ_201 : 1 |  | 1 | [22 empty] | VV | 0
|  | místnost č. DJ_202 : 1 |  | 1 | [22 empty] | VV | 0
|  | místnost č. DJ_203 : 1 |  | 1 | [22 empty] | VV | 0
|  | místnost č. SK_201 : 1 |  | 1 | [22 empty] | VV | 0
Díl: | 95 | Dokončovací konstrukce na pozemních stavbách |  |  |  | 33509.8 |  | 0 |  | 0 |  | 40546.858 |  | 0.01 |  | 0 |  |  |  |  | 78.79 | [5 empty] | DIL
22 | 952901111R00 | Vyčištění budov a ostatních objektů budov bytové nebo občanské výstavby - zametení a umytí podlah, dlažeb, obkladů, schodů v místnostech, chodbách a schodištích, vyčištění a umytí oken, dveří s rámy, zárubněmi, umytí a vyčištění jiných zasklených a natíraných ploch a zařizovacích předmětů před předáním do užívání světlá výška podlaží do 4 m | m2 | 255.8 | 131 | 33509.8 |  | 0 |  | 0 | 21 | 40546.858 | 4e-05 | 0.01 | 0 | 0 | 801-1 | RTS 21/ II | RTS 21/ II | 0.308 | 78.79 |  | Práce |  |  |  | POL1_1
|  | výkres č. D.1.1.4 - půdorys 2.NP - 1.patro : | [24 empty] | VV | 0
|  | místnost č. DJ_201 : 75,8 |  | 75.8 | [22 empty] | VV | 0
|  | místnost č. DJ_202 : 42,2 |  | 42.2 | [22 empty] | VV | 0
|  | místnost č. DJ_203 : 38,2 |  | 38.2 | [22 empty] | VV | 0
|  | místnost č. SK_201 : 99,6 |  | 99.6 | [22 empty] | VV | 0
Díl: | 96 | Bourání konstrukcí |  |  |  | 33842.71 |  | 0 |  | 0 |  | 40949.6791 |  | 0.02 |  | 2.66 |  |  |  |  | 72.56 | [5 empty] | DIL
23 | 964061141R00 | Uvolnění zhlaví trámu ze zdiva kamenného nebo smíšeného, o průřezu zhlaví přes 0,05m2 | kus | 6 | 219.6 | 1317.6 |  | 0 |  | 0 | 21 | 1594.296 | 0.00162 | 0.01 | 0.075 | 0.45 | 801-3 | RTS 21/ II | RTS 21/ II | 2.127 | 12.76 |  | Práce |  |  |  | POL1_
|  | při jeho výměně pro jakoukoliv délku uložení, včetně pomocného lešení o výšce podlahy do 1900 mm a pro zatížení do 1,5 kPa (150 kg/m2), | [24 empty] | SPI |  | při jeho výměně pro jakoukoliv délku uložení, včetně pomocného lešení o výšce podlahy do 1900 mm a pro zatížení do 1,5 kPa (150 kg/m2),
|  | výkres č. D.1.1.4 - půdorys 2.NP - 1.patro : | [24 empty] | VV | 0
|  | místnost č. SK_201 - stávající degradovaný trám č.1 : 1 |  | 1 | [22 empty] | VV | 0
|  | místnost č. SK_201 - stávající degradovaný trám č.2 : 1 |  | 1 | [22 empty] | VV | 0
|  | místnost č. DJ_201 - stávající degradovaný trám č.9 : 1 |  | 1 | [22 empty] | VV | 0
|  | místnost č. DJ_201 - stávající degradovaný trám č.13 : 1 |  | 1 | [22 empty] | VV | 0
|  | místnost č. DJ_203 - stávající degradovaný trám č.8 : 2 |  | 2 | [22 empty] | VV | 0
24 | 973022461R00 | Vysekání výklenků a kapes ve zdivu z kamene kapes plochy do 0,25 m2, hloubky do 450 mm | kus | 12 | 1102 | 13224 |  | 0 |  | 0 | 21 | 16001.04 | 0.00091 | 0.01 | 0.184 | 2.21 | 801-3 | RTS 21/ II | RTS 21/ II | 2.818 | 33.82 |  | Práce |  |  |  | POL1_
|  | Včetně pomocného lešení o výšce podlahy do 1900 mm a pro zatížení do 1,5 kPa (150 kg/m2). | [24 empty] | POP
|  | výkres č. D.1.1.4 - půdorys 2.NP - 1.patro : | [24 empty] | VV | 0
|  | místnost č. DJ_201 - nový roznášecí průvlak (zhora i zdola) : 2*2 |  | 4 | [22 empty] | VV | 0
|  | místnost č. DJ_202 - nový roznášecí průvlak (zhora i zdola) : 2*2 |  | 4 | [22 empty] | VV | 0
|  | místnost č. DJ_203- nový roznášecí průvlak (zhora i zdola) : 2*2 |  | 4 | [22 empty] | VV | 0
25 | 979095312R00 | Naložení a složení suti | t | 3.9994 | 850 | 3399.49 |  | 0 |  | 0 | 21 | 4113.3829 | 0 | 0 | 0 | 0 |  | RTS 21/ II | RTS 21/ II | 0.956 | 3.82 |  | Přesun suti |  |  |  | POL8_
|  | Demontážní hmotnosti z položek s pořadovými čísly: : | [24 empty] | VV | 0
|  | 3,4,23,24, : | [24 empty] | VV | 0
|  | Součet: : 3,99940 |  | 3.9994 | [22 empty] | VV | 0
26 | 979011211R00 | Svislá doprava suti a vybouraných hmot nošením za prvé podlaží nad základním podlažím | t | 3.9994 | 762 | 3047.54 |  | 0 |  | 0 | 21 | 3687.5234 | 0 | 0 | 0 | 0 | 801-3 | RTS 21/ II | RTS 21/ II | 2.009 | 8.03 |  | Přesun suti |  |  |  | POL8_
|  | Demontážní hmotnosti z položek s pořadovými čísly: : | [24 empty] | VV | 0
|  | 3,4,23,24, : | [24 empty] | VV | 0
|  | Součet: : 3,99940 |  | 3.9994 | [22 empty] | VV | 0
27 | 979081111R00 | Odvoz suti a vybouraných hmot na skládku do 1 km | t | 3.9994 | 256.5 | 1025.85 |  | 0 |  | 0 | 21 | 1241.2785 | 0 | 0 | 0 | 0 | 801-3 | RTS 21/ II | RTS 21/ II | 0.49 | 1.96 |  | Přesun suti |  |  |  | POL8_
|  | Včetně naložení na dopravní prostředek a složení na skládku, bez poplatku za skládku. | [24 empty] | POP
|  | Demontážní hmotnosti z položek s pořadovými čísly: : | [24 empty] | VV | 0
|  | 3,4,23,24, : | [24 empty] | VV | 0
|  | Součet: : 3,99940 |  | 3.9994 | [22 empty] | VV | 0
28 | 979081121R00 | Odvoz suti a vybouraných hmot na skládku příplatek za každý další 1 km | t | 79.988 | 30 | 2399.64 |  | 0 |  | 0 | 21 | 2903.5644 | 0 | 0 | 0 | 0 | 801-3 | RTS 21/ II | RTS 21/ II | 0 | 0 |  | Přesun suti |  |  |  | POL8_
|  | Demontážní hmotnosti z položek s pořadovými čísly: : | [24 empty] | VV | 0
|  | 3,4,23,24, : | [24 empty] | VV | 0
|  | Součet: : 79,98800 |  | 79.988 | [22 empty] | VV | 0
29 | 979082111R00 | Vnitrostaveništní doprava suti a vybouraných hmot do 10 m | t | 3.9994 | 357.5 | 1429.79 |  | 0 |  | 0 | 21 | 1730.0459 | 0 | 0 | 0 | 0 | 801-3 | RTS 21/ II | RTS 21/ II | 0.942 | 3.77 |  | Přesun suti |  |  |  | POL8_
|  | Demontážní hmotnosti z položek s pořadovými čísly: : | [24 empty] | VV | 0
|  | 3,4,23,24, : | [24 empty] | VV | 0
|  | Součet: : 3,99940 |  | 3.9994 | [22 empty] | VV | 0
30 | 979082121R00 | Vnitrostaveništní doprava suti a vybouraných hmot příplatek k ceně za každých dalších 5 m | t | 79.988 | 60 | 4799.28 |  | 0 |  | 0 | 21 | 5807.1288 | 0 | 0 | 0 | 0 | 801-3 | RTS 21/ II | RTS 21/ II | 0.105 | 8.4 |  | Přesun suti |  |  |  | POL8_
|  | Demontážní hmotnosti z položek s pořadovými čísly: : | [24 empty] | VV | 0
|  | 3,4,23,24, : | [24 empty] | VV | 0
|  | Součet: : 79,98800 |  | 79.988 | [22 empty] | VV | 0
31 | 979990101R00 | Poplatek za skládku směsi betonu a cihel do 30x30 cm, skupina 17 01 01 a 17 01 02 z Katalogu odpadů | t | 3.9994 | 800 | 3199.52 |  | 0 |  | 0 | 21 | 3871.4192 | 0 | 0 | 0 | 0 | 801-3 | RTS 21/ II | RTS 21/ II | 0 | 0 |  | Přesun suti |  |  |  | POL8_
|  | Demontážní hmotnosti z položek s pořadovými čísly: : | [24 empty] | VV | 0
|  | 3,4,23,24, : | [24 empty] | VV | 0
|  | Součet: : 3,99940 |  | 3.9994 | [22 empty] | VV | 0
Díl: | 99 | Staveništní přesun hmot |  |  |  | 136865.88 |  | 0 |  | 0 |  | 165607.7148 |  | 0 |  | 0 |  |  |  |  | 293.69 | [5 empty] | DIL
32 | 999281151R00 | Přesun hmot pro opravy a údržbu objektů pro opravy a údržbu dosavadních objektů včetně vnějších plášťů výšky do 25 m, nošením | t | 53.3986 | 2485 | 132695.45 |  | 0 |  | 0 | 21 | 160561.4945 | 0 | 0 | 0 | 0 | 801-4 | RTS 21/ II | RTS 21/ II | 5.5 | 293.69 |  | Přesun hmot |  |  |  | POL7_
|  | oborů 801, 803, 811 a 812 | [24 empty] | SPI
|  | Hmotnosti z položek s pořadovými čísly: : | [24 empty] | VV | 0
|  | 1,2,7,8,9,10,11,12,13,14,16,17,18,22,23,24, : | [24 empty] | VV | 0
|  | Součet: : 53,39857 |  | 53.3986 | [22 empty] | VV | 0
33 | 999281193R00 | Přesun hmot pro opravy a údržbu objektů pro opravy a údržbu dosavadních objektů včetně vnějších plášťů příplatek za zvětšený přesun přes vymezenou největší dopravní vzdálenost do 1000 m | t | 53.3986 | 78.1 | 4170.43 |  | 0 |  | 0 | 21 | 5046.2203 | 0 | 0 | 0 | 0 | 801-4 | RTS 21/ II | RTS 21/ II | 0 | 0 |  | Přesun hmot |  |  |  | POL7_
|  | oborů 801, 803, 811 a 812 | [24 empty] | SPI
|  | Hmotnosti z položek s pořadovými čísly: : | [24 empty] | VV | 0
|  | 1,2,7,8,9,10,11,12,13,14,16,17,18,22,23,24, : | [24 empty] | VV | 0
|  | Součet: : 53,39857 |  | 53.3986 | [22 empty] | VV | 0
Díl: | 762 | Konstrukce tesařské |  |  |  | 862788.89 |  | 0 |  | 0 |  | 1043974.5569 |  | 2.83 |  | 1.39 |  |  |  |  | 778.79 | [5 empty] | DIL
34 | 938908411R00 | Očištění povrchu saponátovým roztokem saponátovým roztokem | m2 | 644.05 | 163.2 | 105108.96 |  | 0 |  | 0 | 21 | 127181.8416 | 1e-05 | 0.01 | 0 | 0 | 822-1 | RTS 21/ II | RTS 21/ II | 0.016 | 10.3 |  | Práce |  |  |  | POL1_1
|  | povrchu živičného, betonového nebo dlážděného | [24 empty] | SPI
|  | výkres č. D.1.1.4 - půdorys 2.NP - 1.patro : | [24 empty] | VV | 0
|  | úpravy a výměry viz D.1.1.9 Tabulky místností : | [24 empty] | VV | 0
[27 empty] | VV | 0
|  | analogicky vykartáčování rýžovým kartáčem nebo kartáčem s měkčími umělými štětinami : | [24 empty] | VV | 0
|  | podlahy : | [24 empty] | VV | 0
|  | místnost č. DJ_201 : 72,2 |  | 72.2 | [22 empty] | VV | 0
|  | místnost č. DJ_202 : 42,2 |  | 42.2 | [22 empty] | VV | 0
|  | místnost č. DJ_203 : 37,5 |  | 37.5 | [22 empty] | VV | 0
|  | místnost č. SK_201 : 99,6 |  | 99.6 | [22 empty] | VV | 0
|  | Mezisoučet |  | 251.5 | [22 empty] | VV | 1
|  | stropy, stropní trámy a podpěrné kce stropů odstranění zejména stavebních nečistot z předchozích stavebních úprav : | [24 empty] | VV | 0
|  | místnost č. DJ_201 - stropní podhled a trámy bez polychromie : 75,8+0,25*2*6*8 |  | 99.8 | [22 empty] | VV | 0
|  | místnost č. DJ_202 - stropní podhled a trámy bez polychromie : 42,2+0,25*2*6,05*4 |  | 54.3 | [22 empty] | VV | 0
|  | místnost č. DJ_203 - stropní podhled a trámy bez polychromie : 38,2+0,25*2*6,1*3 |  | 47.35 | [22 empty] | VV | 0
|  | místnost č. SK_201 - stropní podhled a trámy : 98,1+0,25*2*8,5*16+0,25*4*12,5*2 |  | 191.1 | [22 empty] | VV | 0
|  | Mezisoučet |  | 392.55 | [22 empty] | VV | 1
35 | 952903111R00 | Čištění budov odstranění prachu z trámů | m2 | 325.375 | 166.8 | 54272.55 |  | 0 |  | 0 | 21 | 65669.7855 | 0 | 0 | 0 | 0 | 801-4 | RTS 21/ II | RTS 21/ II | 0.2 | 65.08 |  | Práce |  |  |  | POL1_
|  | výkres č. D.1.1.4 - půdorys 2.NP - 1.patro : | [24 empty] | VV | 0
|  | úpravy a výměry viz D.1.1.9 Tabulky místností : | [24 empty] | VV | 0
[27 empty] | VV | 0
|  | místnost č. DJ_201 - trámy bez polychromie : 0,25*3*6*8 |  | 36 | [22 empty] | VV | 0
|  | místnost č. DJ_201 - trámy s polychromií : 0,3*3*6*11 |  | 59.4 | [22 empty] | VV | 0
|  | místnost č. DJ_202 - trámy bez polychromie : 0,25*3*6,05*4 |  | 18.15 | [22 empty] | VV | 0
|  | místnost č. DJ_202 - trámy s polychromií : 0,3*3*6,05*6 |  | 32.67 | [22 empty] | VV | 0
|  | místnost č. DJ_203 - trámy bez polychromie : 0,25*3*6,1*3 |  | 13.725 | [22 empty] | VV | 0
|  | místnost č. DJ_203 - trámy s polychromií : 0,3*3*6,1*7 |  | 38.43 | [22 empty] | VV | 0
|  | místnost č. SK_201 - trámy : 0,25*3*8,5*16+0,25*4*12,5*2 |  | 127 | [22 empty] | VV | 0
|  | Mezisoučet |  | 325.375 | [22 empty] | VV | 1
36 | 762086115R00 | Otesání tesařských prvků průřezové plochy řeziva nad 450 cm2 | m | 17.2 | 523.2 | 8999.04 |  | 0 |  | 0 | 21 | 10888.8384 | 0 | 0 | 0 | 0 | 800-762 | RTS 21/ II | RTS 21/ II | 0.51 | 8.77 |  | Práce |  |  |  | POL1_
|  | výkres č. D.1.1.4 - půdorys 2.NP - 1.patro : | [24 empty] | VV | 0
|  | místnost č. DJ_201- stávající degradovaný stropní trám č.9 : 2+1,2+0,3 |  | 3.5 | [22 empty] | VV | 0
|  | místnost č. DJ_201- stávající degradovaný stropní trám č.13 : 2+1,2+0,3 |  | 3.5 | [22 empty] | VV | 0
|  | místnost č. SK_201 - stávající degradovaný stropní trám č.1 : 1,2+3,6+0,3 |  | 5.1 | [22 empty] | VV | 0
|  | místnost č. SK_201 - stávající degradovaný stropní trám č.2 : 1,2+3,6+0,3 |  | 5.1 | [22 empty] | VV | 0
37 | 762311103R00 | Montáž ocelových spojovacích prostředků kotevních želez příložek, patek, táhel, s připojením k dřevěné konstrukci | kus | 36 | 141.6 | 5097.6 |  | 0 |  | 0 | 21 | 6168.096 | 0.00332 | 0.12 | 0 | 0 | 800-762 | RTS 21/ II | RTS 21/ II | 0.377 | 13.57 |  | Práce |  |  |  | POL1_
|  | doplnění a vyztužení stropních trámů : | [24 empty] | VV | 0
|  | výkres č. D.1.1.4 - půdorys 2.NP - 1.patro : | [24 empty] | VV | 0
|  | přidání roznášecích průvlaků zdola a shora - propojení horního a spodního nosníku závitovou tyčí : | [24 empty] | VV | 0
|  | místnost č. DJ_201 : 18 |  | 18 | [22 empty] | VV | 0
|  | místnost č. DJ_202 : 9 |  | 9 | [22 empty] | VV | 0
|  | místnost č. DJ_203 : 9 |  | 9 | [22 empty] | VV | 0
38 | 762313112R00 | Montáž ocelových spojovacích prostředků svorníků, šroubů délky přes 150 do 300 mm | kus | 16 | 146.4 | 2342.4 |  | 0 |  | 0 | 21 | 2834.304 | 0 | 0 | 0 | 0 | 800-762 | RTS 21/ II | RTS 21/ II | 0.084 | 1.34 |  | Práce |  |  |  | POL1_
|  | doplnění a vyztužení stropních trámů : | [24 empty] | VV | 0
|  | výkres č. D.1.1.4 - půdorys 2.NP - 1.patro : | [24 empty] | VV | 0
|  | přidání roznášecích průvlaků zdola a shora - dělený nosník ve spojích vždy dva svorníky : | [24 empty] | VV | 0
|  | místnost č. DJ_201 : 2*2*2 |  | 8 | [22 empty] | VV | 0
|  | místnost č. DJ_202 : 2*2 |  | 4 | [22 empty] | VV | 0
|  | místnost č. DJ_203 : 2*2 |  | 4 | [22 empty] | VV | 0
39 | 762332934RV1 | Vázané konstrukce krovů doplnění části střešní vazby z hranolků, hranolů včetně dodávky řeziva průřezové plochy přes 288 do 450 cm2, bez dodávky řeziva | m | 54.7 | 2254.8 | 123337.56 |  | 0 |  | 0 | 21 | 149238.4476 | 0.00027 | 0.01 | 0 | 0 | 800-762 | RTS 21/ II | RTS 21/ II | 0.606 | 33.15 |  | Práce |  |  |  | POL1_
|  | analogicky doplnění a vyztužení stropních trámů : | [24 empty] | VV | 0
|  | výkres č. D.1.1.4 - půdorys 2.NP - 1.patro : | [24 empty] | VV | 0
|  | přidání roznášecích průvlaků zdola profil řeziva 180/180 mm a shora profil řeziva 180/220 mm : | [24 empty] | VV | 0
|  | místnost č. DJ_201 : (12,57+0,6)*2 |  | 26.34 | [22 empty] | VV | 0
|  | místnost č. DJ_202 : (6,6+0,6)*2 |  | 14.4 | [22 empty] | VV | 0
|  | místnost č. DJ_203 : (6,38+0,6)*2 |  | 13.96 | [22 empty] | VV | 0
40 | 762332935RV1 | Vázané konstrukce krovů doplnění části střešní vazby z hranolků, hranolů včetně dodávky řeziva průřezové plochy přes 450 do 600 cm2, bez dodávky řeziva | m | 17.2 | 2806.8 | 48276.96 |  | 0 |  | 0 | 21 | 58415.1216 | 0.00027 | 0 | 0 | 0 | 800-762 | RTS 21/ II | RTS 21/ II | 0.722 | 12.42 |  | Práce |  |  |  | POL1_
|  | analogicky doplnění stropních trámů : | [24 empty] | VV | 0
|  | výkres č. D.1.1.4 - půdorys 2.NP - 1.patro : | [24 empty] | VV | 0
|  | místnost č. DJ_201- stávající degradovaný stropní trám č.9 : 2+1,2+0,3 |  | 3.5 | [22 empty] | VV | 0
|  | místnost č. DJ_201- stávající degradovaný stropní trám č.13 : 2+1,2+0,3 |  | 3.5 | [22 empty] | VV | 0
|  | místnost č. SK_201 - stávající degradovaný stropní trám č.1 : 1,2+3,6+0,3 |  | 5.1 | [22 empty] | VV | 0
|  | místnost č. SK_201 - stávající degradovaný stropní trám č.2 : 1,2+3,6+0,3 |  | 5.1 | [22 empty] | VV | 0
41 | 762330911R00 | Vázané konstrukce krovů zvedání konstrukcí krovů o hmotnosti do 12 t | t | 20 | 1992 | 39840 |  | 0 |  | 0 | 21 | 48206.4 | 2e-05 | 0 | 0.008 | 0.16 | 800-762 | RTS 21/ II | RTS 21/ II | 1.2 | 24 |  | Práce |  |  |  | POL1_
|  | výkres č. D.1.1.4 - půdorys 2.NP - 1.patro : | [24 empty] | VV | 0
|  | místnost č. DJ_201- stávající degradovaný stropní trám č.9 : 5 |  | 5 | [22 empty] | VV | 0
|  | místnost č. DJ_201- stávající degradovaný stropní trám č.13 : 5 |  | 5 | [22 empty] | VV | 0
|  | místnost č. SK_201 - stávající degradovaný stropní trám č.1 : 5 |  | 5 | [22 empty] | VV | 0
|  | místnost č. SK_201 - stávající degradovaný stropní trám č.2 : 5 |  | 5 | [22 empty] | VV | 0
42 | 762521914R00 | Podlahy tesařské vyřezání části podlahy, bez vyřezání polštářů, z prken tloušťky do 32 mm plochy jednotlivě přes 2 do 4 m2 | m2 | 5 | 177.6 | 888 |  | 0 |  | 0 | 21 | 1074.48 | 0 | 0 | 0.0132 | 0.07 | 800-762 | RTS 21/ II | RTS 21/ II | 0.71067 | 3.55 |  | Práce |  |  |  | POL1_
|  | výkres č. D.1.1.4 - půdorys 2.NP - 1.patro : | [24 empty] | VV | 0
|  | místnost č. DJ_202 : 2,5 |  | 2.5 | [22 empty] | VV | 0
|  | místnost č. DJ_203 : 2,5 |  | 2.5 | [22 empty] | VV | 0
43 | 762521915R00 | Podlahy tesařské vyřezání části podlahy, bez vyřezání polštářů, z prken tloušťky do 32 mm plochy jednotlivě přes 4 do 8 m2 | m2 | 11 | 177.6 | 1953.6 |  | 0 |  | 0 | 21 | 2363.856 | 0 | 0 | 0.0132 | 0.15 | 800-762 | RTS 21/ II | RTS 21/ II | 0.4593 | 5.05 |  | Práce |  |  |  | POL1_
|  | výkres č. D.1.1.4 - půdorys 2.NP - 1.patro : | [24 empty] | VV | 0
|  | místnost č. DJ_201 : 5 |  | 5 | [22 empty] | VV | 0
|  | místnost č. SK_201 : 6 |  | 6 | [22 empty] | VV | 0
44 | 762523934RV1 | Podlahy tesařské doplnění podlah bez polštářů s urovnáním násypu plochy jednotlivě přes 2 do 4 m2, bez dodávky prken hoblovaných palubových, | m2 | 5 | 194.4 | 972 |  | 0 |  | 0 | 21 | 1176.12 | 0.00012 | 0 | 0 | 0 | 800-762 | RTS 21/ II | RTS 21/ II | 0.68 | 3.4 |  | Práce |  |  |  | POL1_
|  | výkres č. D.1.1.4 - půdorys 2.NP - 1.patro : | [24 empty] | VV | 0
|  | místnost č. DJ_202 : 2,5 |  | 2.5 | [22 empty] | VV | 0
|  | místnost č. DJ_203 : 2,5 |  | 2.5 | [22 empty] | VV | 0
45 | 762523935RV1 | Podlahy tesařské doplnění podlah bez polštářů s urovnáním násypu plochy jednotlivě přes 4 do 8 m2, bez dodávky prken hoblovaných palubových, | m2 | 11 | 194.4 | 2138.4 |  | 0 |  | 0 | 21 | 2587.464 | 0.00012 | 0 | 0 | 0 | 800-762 | RTS 21/ II | RTS 21/ II | 0.46 | 5.06 |  | Práce |  |  |  | POL1_
|  | výkres č. D.1.1.4 - půdorys 2.NP - 1.patro : | [24 empty] | VV | 0
|  | místnost č. DJ_201 : 5 |  | 5 | [22 empty] | VV | 0
|  | místnost č. SK_201 : 6 |  | 6 | [22 empty] | VV | 0
46 | 762595000R00 | Spojovací a ochranné prostředky hřebíky, vruty, impregnace | m3 | 0.88 | 1296 | 1140.48 |  | 0 |  | 0 | 21 | 1379.9808 | 0.00295 | 0 | 0 | 0 | 800-762 | RTS 21/ II | RTS 21/ II | 0 | 0 |  | Práce |  |  |  | POL1_
|  | výkres č. D.1.1.4 - půdorys 2.NP - 1.patro : | [24 empty] | VV | 0
|  | fošny : | [24 empty] | VV | 0
|  | místnost č. DJ_201 : 5*0,05*1,1 |  | 0.275 | [22 empty] | VV | 0
|  | místnost č. DJ_202 : 2,5*0,05*1,1 |  | 0.1375 | [22 empty] | VV | 0
|  | místnost č. DJ_203 : 2,5*0,05*1,1 |  | 0.1375 | [22 empty] | VV | 0
|  | místnost č. SK_201 : 6*0,05*1,1 |  | 0.33 | [22 empty] | VV | 0
|  | Mezisoučet |  | 0.88 | [22 empty] | VV | 1
47 | 762822130R00 | Stropnice montáž z hraněného a polohraněného řeziva s trámovými výměnami, průřezové plochy přes 288 do 450 cm2 | m | 7.05 | 2016 | 14212.8 |  | 0 |  | 0 | 21 | 17197.488 | 0.00016 | 0 | 0 | 0 | 800-762 | RTS 21/ II | RTS 21/ II | 0.244 | 1.72 |  | Práce |  |  |  | POL1_
|  | výkres č. D.1.1.4 - půdorys 2.NP - 1.patro : | [24 empty] | VV | 0
|  | místnost č. DJ_203 - nový trám č.8 : 6,45+0,6 |  | 7.05 | [22 empty] | VV | 0
48 | 762822850R00 | Demontáž stropnic z řeziva průřezové plochy přes 540 cm2 | m | 7.05 | 350.4 | 2470.32 |  | 0 |  | 0 | 21 | 2989.0872 | 0.00016 | 0 | 0.045 | 0.32 | 800-762 | RTS 21/ II | RTS 21/ II | 0.246 | 1.73 |  | Práce |  |  |  | POL1_
|  | výkres č. D.1.1.4 - půdorys 2.NP - 1.patro : | [24 empty] | VV | 0
|  | místnost č. DJ_203 - stávající degradovaný trám č.8 : 6,45+0,6 |  | 7.05 | [22 empty] | VV | 0
49 | 762831951R00 | Stropní trámy vyřezání části stropního trámu průřezové plochy řeziva nad 450 cm2, délky vyřezané části stropního trámu do 3 m | m | 7 | 2541.6 | 17791.2 |  | 0 |  | 0 | 21 | 21527.352 | 0.00016 | 0 | 0.03575 | 0.25 | 800-762 | RTS 21/ II | RTS 21/ II | 0.4032 | 2.82 |  | Práce |  |  |  | POL1_
|  | výkres č. D.1.1.4 - půdorys 2.NP - 1.patro : | [24 empty] | VV | 0
|  | místnost č. DJ_201- stávající degradovaný stropní trám č.9 : 2+1,2+0,3 |  | 3.5 | [22 empty] | VV | 0
|  | místnost č. DJ_201- stávající degradovaný stropní trám č.13 : 2+1,2+0,3 |  | 3.5 | [22 empty] | VV | 0
50 | 762831952R00 | Stropní trámy vyřezání části stropního trámu průřezové plochy řeziva nad 450 cm2, délky vyřezané části stropního trámu do 5 m | m | 10.2 | 3234 | 32986.8 |  | 0 |  | 0 | 21 | 39914.028 | 0.00016 | 0 | 0.03575 | 0.36 | 800-762 | RTS 21/ II | RTS 21/ II | 0.3693 | 3.77 |  | Práce |  |  |  | POL1_
|  | výkres č. D.1.1.4 - půdorys 2.NP - 1.patro : | [24 empty] | VV | 0
|  | místnost č. SK_201 - stávající degradovaný stropní trám č.1 : 1,2+3,6+0,3 |  | 5.1 | [22 empty] | VV | 0
|  | místnost č. SK_201 - stávající degradovaný stropní trám č.2 : 1,2+3,6+0,3 |  | 5.1 | [22 empty] | VV | 0
51 | 762837123RT1 | Stropní trámy cetodřevěný plátový spoj stropního trámu průřezové plochy řeziva nad 450 cm2, čtyřkolíkový spoj | kus | 5 | 7980 | 39900 |  | 0 |  | 0 | 21 | 48279 | 0.00077 | 0 | 0 | 0 | 800-762 | RTS 21/ II | RTS 21/ II | 5.871 | 29.36 |  | Práce |  |  |  | POL1_
|  | analogicky dva kolíky a klínek : | [24 empty] | VV | 0
|  | výkres č. D.1.1.4 - půdorys 2.NP - 1.patro : | [24 empty] | VV | 0
|  | místnost č. SK_201 - stávající degradovaný stropní trám č.1 : 1 |  | 1 | [22 empty] | VV | 0
|  | místnost č. SK_201 - stávající degradovaný stropní trám č.2 : 1 |  | 1 | [22 empty] | VV | 0
|  | místnost č. DJ_201- stávající degradovaný stropní trám č.9 : 1 |  | 1 | [22 empty] | VV | 0
|  | místnost č. DJ_201- stávající degradovaný stropní trám č.13 : 1 |  | 1 | [22 empty] | VV | 0
|  | místnost č. DJ_203- nový stropní trám č.8 : 1 |  | 1 | [22 empty] | VV | 0
52 | 762895000R00 | Spojovací a ochranné prostředky hřebíky, svory, impregnace | m3 | 3.7104 | 2166 | 8036.83 |  | 0 |  | 0 | 21 | 9724.5643 | 0.00311 | 0.01 | 0 | 0 | 800-762 | RTS 21/ II | RTS 21/ II | 0 | 0 |  | Práce |  |  |  | POL1_
|  | doplnění a vyztužení stropních trámů : | [24 empty] | VV | 0
|  | výkres č. D.1.1.4 - půdorys 2.NP - 1.patro : | [24 empty] | VV | 0
|  | přidání roznášecích průvlaků zdola profil řeziva 180/180 mm a shora profil řeziva 180/220 mm : | [24 empty] | VV | 0
|  | místnost č. DJ_201 : (12,57+0,6)*(0,18*0,18+0,18*0,22)*1,1 |  | 1.0431 | [22 empty] | VV | 0
|  | místnost č. DJ_202 : (6,6+0,6)*(0,18*0,18+0,18*0,22)*1,1 |  | 0.57024 | [22 empty] | VV | 0
|  | místnost č. DJ_203 : (6,38+0,6)*(0,18*0,18+0,18*0,22)*1,1 |  | 0.55282 | [22 empty] | VV | 0
|  | Mezisoučet |  | 2.1661 | [22 empty] | VV | 1
|  | doplnění stropních trámů : | [24 empty] | VV | 0
|  | výkres č. D.1.1.4 - půdorys 2.NP - 1.patro : | [24 empty] | VV | 0
|  | místnost č. DJ_201- stávající degradovaný stropní trám č.9 : (2+1,2+0,3)*0,25*0,25*1,15 |  | 0.25156 | [22 empty] | VV | 0
|  | místnost č. DJ_201- stávající degradovaný stropní trám č.13 : (2+1,2+0,3)*0,25*0,25*1,15 |  | 0.25156 | [22 empty] | VV | 0
|  | místnost č. SK_201 - stávající degradovaný stropní trám č.1 : (1,2+3,6+0,3)*0,25*0,25*1,15 |  | 0.36656 | [22 empty] | VV | 0
|  | místnost č. SK_201 - stávající degradovaný stropní trám č.2 : (1,2+3,6+0,3)*0,25*0,25*1,15 |  | 0.36656 | [22 empty] | VV | 0
|  | místnost č. DJ_203 - nový trám č.8 : (6,45+0,6)*0,2*0,19*1,15 |  | 0.30809 | [22 empty] | VV | 0
|  | Mezisoučet |  | 1.5443 | [22 empty] | VV | 1
53 | 762911125R00 | Impregnace řeziva tlakovakuová, ochrana proti dřevokazným houbám, plísním a dřevokaznému hmyzu | m3 | 4.5904 | 1968 | 9034.01 |  | 0 |  | 0 | 21 | 10931.1521 | 0.0121 | 0.06 | 0 | 0 | 800-762 | RTS 21/ II | RTS 21/ II | 0 | 0 |  | Práce |  |  |  | POL1_
|  | výkres č. D.1.1.4 - půdorys 2.NP - 1.patro : | [24 empty] | VV | 0
|  | doplnění a vyztužení stropních trámů : | [24 empty] | VV | 0
|  | přidání roznášecích průvlaků zdola profil řeziva 180/180 mm a shora profil řeziva 180/220 mm : | [24 empty] | VV | 0
|  | místnost č. DJ_201 : (12,57+0,6)*(0,18*0,18+0,18*0,22)*1,1 |  | 1.0431 | [22 empty] | VV | 0
|  | místnost č. DJ_202 : (6,6+0,6)*(0,18*0,18+0,18*0,22)*1,1 |  | 0.57024 | [22 empty] | VV | 0
|  | místnost č. DJ_203 : (6,38+0,6)*(0,18*0,18+0,18*0,22)*1,1 |  | 0.55282 | [22 empty] | VV | 0
|  | Mezisoučet |  | 2.1661 | [22 empty] | VV | 1
|  | doplnění stropních trámů : | [24 empty] | VV | 0
|  | výkres č. D.1.1.4 - půdorys 2.NP - 1.patro : | [24 empty] | VV | 0
|  | místnost č. DJ_201- stávající degradovaný stropní trám č.9 : (2+1,2+0,3)*0,25*0,25*1,15 |  | 0.25156 | [22 empty] | VV | 0
|  | místnost č. DJ_201- stávající degradovaný stropní trám č.13 : (2+1,2+0,3)*0,25*0,25*1,15 |  | 0.25156 | [22 empty] | VV | 0
|  | místnost č. SK_201 - stávající degradovaný stropní trám č.1 : (1,2+3,6+0,3)*0,25*0,25*1,15 |  | 0.36656 | [22 empty] | VV | 0
|  | místnost č. SK_201 - stávající degradovaný stropní trám č.2 : (1,2+3,6+0,3)*0,25*0,25*1,15 |  | 0.36656 | [22 empty] | VV | 0
|  | místnost č. DJ_203 - nový trám č.8 : (6,45+0,6)*0,2*0,19*1,15 |  | 0.30809 | [22 empty] | VV | 0
|  | Mezisoučet |  | 1.5443 | [22 empty] | VV | 1
|  | fošny : | [24 empty] | VV | 0
|  | místnost č. DJ_201 : 5*0,05*1,1 |  | 0.275 | [22 empty] | VV | 0
|  | místnost č. DJ_202 : 2,5*0,05*1,1 |  | 0.1375 | [22 empty] | VV | 0
|  | místnost č. DJ_203 : 2,5*0,05*1,1 |  | 0.1375 | [22 empty] | VV | 0
|  | místnost č. SK_201 : 6*0,05*1,1 |  | 0.33 | [22 empty] | VV | 0
|  | Mezisoučet |  | 0.88 | [22 empty] | VV | 1
54 | 762-02 | Klínování zhlaví vyměňovaných částí stopních trámů dubovými prkny tl.25 mm, dodávka a montáž | kus | 18 | 321.6 | 5788.8 |  | 0 |  | 0 | 21 | 7004.448 | 0 | 0 | 0 | 0 |  | Vlastní | Indiv | 0 | 0 |  | Práce |  |  |  | POL1_
|  | výkres č. D.1.1.4 - půdorys 2.NP - 1.patro : | [24 empty] | VV | 0
|  | místnost č. SK_201 - stávající degradovaný trám č.1 : 1 |  | 1 | [22 empty] | VV | 0
|  | místnost č. SK_201 - stávající degradovaný trám č.2 : 1 |  | 1 | [22 empty] | VV | 0
|  | místnost č. DJ_201 - stávající degradovaný trám č.9 : 1 |  | 1 | [22 empty] | VV | 0
|  | místnost č. DJ_201 - stávající degradovaný trám č.13 : 1 |  | 1 | [22 empty] | VV | 0
|  | místnost č. DJ_201 - nový roznášecí průvlak (zhora i zdola) : 2*2 |  | 4 | [22 empty] | VV | 0
|  | místnost č. DJ_202 - nový roznášecí průvlak (zhora i zdola) : 2*2 |  | 4 | [22 empty] | VV | 0
|  | místnost č. DJ_203- nový roznášecí průvlak (zhora i zdola) : 2*2 |  | 4 | [22 empty] | VV | 0
|  | místnost č. DJ_203 - stávající degradovaný trám č.8 : 2 |  | 2 | [22 empty] | VV | 0
55 | 762-04 | Dubová prkénka - podložky pro vyplnění mezer mezi stropními trámy a zpevňujícími průvlaky | kus | 72 | 290.4 | 20908.8 |  | 0 |  | 0 | 21 | 25299.648 | 0.0005 | 0.04 | 0 | 0 |  | Vlastní | Indiv | 0 | 0 |  | Práce |  |  |  | POL1_
|  | doplnění a vyztužení stropních trámů : | [24 empty] | VV | 0
|  | výkres č. D.1.1.4 - půdorys 2.NP - 1.patro : | [24 empty] | VV | 0
|  | přidání roznášecích průvlaků zdola a shora : | [24 empty] | VV | 0
|  | místnost č. DJ_201 : 18*2 |  | 36 | [22 empty] | VV | 0
|  | místnost č. DJ_202 : 9*2 |  | 18 | [22 empty] | VV | 0
|  | místnost č. DJ_203 : 9*2 |  | 18 | [22 empty] | VV | 0
56 | 76208-01 | Hoblování čtyřstranné - ručně | m | 103.2 | 270 | 27864 |  | 0 |  | 0 | 21 | 33715.44 | 0 | 0 | 0 | 0 |  | Vlastní | Indiv | 0.34 | 35.09 |  | Práce |  |  |  | POL1_
|  | doplnění a vyztužení stropních trámů : | [24 empty] | VV | 0
|  | výkres č. D.1.1.4 - půdorys 2.NP - 1.patro : | [24 empty] | VV | 0
|  | přidání roznášecích průvlaků zdola profil řeziva 180/180 mm a shora profil řeziva 180/220 mm : | [24 empty] | VV | 0
|  | místnost č. DJ_201 : (12,57+0,6)*2 |  | 26.34 | [22 empty] | VV | 0
|  | místnost č. DJ_202 : (6,6+0,6)*2 |  | 14.4 | [22 empty] | VV | 0
|  | místnost č. DJ_203 : (6,38+0,6)*2 |  | 13.96 | [22 empty] | VV | 0
|  | doplnění a vyztužení stropních trámů : | [24 empty] | VV | 0
|  | Mezisoučet |  | 54.7 | [22 empty] | VV | 1
|  | doplnění stropních trámů : | [24 empty] | VV | 0
|  | výkres č. D.1.1.4 - půdorys 2.NP - 1.patro : | [24 empty] | VV | 0
|  | místnost č. DJ_201- stávající degradovaný stropní trám č.9 : (2+1,2+0,3)*2 |  | 7 | [22 empty] | VV | 0
|  | místnost č. DJ_201- stávající degradovaný stropní trám č.13 : (2+1,2+0,3)*2 |  | 7 | [22 empty] | VV | 0
|  | místnost č. SK_201 - stávající degradovaný stropní trám č.1 : (1,2+3,6+0,3)*2 |  | 10.2 | [22 empty] | VV | 0
|  | místnost č. SK_201 - stávající degradovaný stropní trám č.2 : (1,2+3,6+0,3)*2 |  | 10.2 | [22 empty] | VV | 0
|  | místnost č. DJ_203 - nový trám č.8 : (6,45+0,6)*2 |  | 14.1 | [22 empty] | VV | 0
57 | 938-01 | Čištění dřevěných konstrukcí jemnými kartáči | m2 | 644.05 | 166.8 | 107427.54 |  | 0 |  | 0 | 21 | 129987.3234 | 0 | 0 | 0 | 0 |  | Vlastní | Indiv | 0.779 | 501.71 |  | Práce |  |  |  | POL1_7
|  | výkres č. D.1.1.4 - půdorys 2.NP - 1.patro : | [24 empty] | VV | 0
|  | úpravy a výměry viz D.1.1.9 Tabulky místností : | [24 empty] | VV | 0
[27 empty] | VV | 0
|  | analogicky vykartáčování rýžovým kartáčem nebo kartáčem s měkčími umělými štětinami : | [24 empty] | VV | 0
|  | podlahy : | [24 empty] | VV | 0
|  | místnost č. DJ_201 : 72,2 |  | 72.2 | [22 empty] | VV | 0
|  | místnost č. DJ_202 : 42,2 |  | 42.2 | [22 empty] | VV | 0
|  | místnost č. DJ_203 : 37,5 |  | 37.5 | [22 empty] | VV | 0
|  | místnost č. SK_201 : 99,6 |  | 99.6 | [22 empty] | VV | 0
|  | Mezisoučet |  | 251.5 | [22 empty] | VV | 1
|  | stropy, stropní trámy a podpěrné kce stropů odstranění zejména stavebních nečistot z předchozích stavebních úprav : | [24 empty] | VV | 0
|  | místnost č. DJ_201 - stropní podhled a trámy bez polychromie : 75,8+0,25*2*6*8 |  | 99.8 | [22 empty] | VV | 0
|  | místnost č. DJ_202 - stropní podhled a trámy bez polychromie : 42,2+0,25*2*6,05*4 |  | 54.3 | [22 empty] | VV | 0
|  | místnost č. DJ_203 - stropní podhled a trámy bez polychromie : 38,2+0,25*2*6,1*3 |  | 47.35 | [22 empty] | VV | 0
|  | místnost č. SK_201 - stropní podhled a trámy : 98,1+0,25*2*8,5*16+0,25*4*12,5*2 |  | 191.1 | [22 empty] | VV | 0
|  | Mezisoučet |  | 392.55 | [22 empty] | VV | 1
58 | 952902112 | Čištění vysáváním povrchů a kcí průmyslovým vysavačem | m2 | 774.55 | 82.8 | 64132.74 |  | 0 |  | 0 | 21 | 77600.6154 | 0 | 0 | 0.0001 | 0.08 |  | Vlastní | Indiv | 0 | 0 |  | Práce |  |  |  | POL1_1
|  | výkres č. D.1.1.4 - půdorys 2.NP - 1.patro : | [24 empty] | VV | 0
|  | úpravy a výměry viz D.1.1.9 Tabulky místností : | [24 empty] | VV | 0
[27 empty] | VV | 0
|  | analogicky vykartáčování rýžovým kartáčem nebo kartáčem s měkčími umělými štětinami : | [24 empty] | VV | 0
|  | podlahy : | [24 empty] | VV | 0
|  | místnost č. DJ_201 : 72,2 |  | 72.2 | [22 empty] | VV | 0
|  | místnost č. DJ_202 : 42,2 |  | 42.2 | [22 empty] | VV | 0
|  | místnost č. DJ_203 : 37,5 |  | 37.5 | [22 empty] | VV | 0
|  | místnost č. SK_201 : 99,6 |  | 99.6 | [22 empty] | VV | 0
|  | Mezisoučet |  | 251.5 | [22 empty] | VV | 1
|  | stropy, stropní trámy a podpěrné kce stropů odstranění zejména stavebních nečistot z předchozích stavebních úprav : | [24 empty] | VV | 0
|  | místnost č. DJ_201 - stropní podhled a trámy bez polychromie : 75,8+0,25*2*6*8 |  | 99.8 | [22 empty] | VV | 0
|  | místnost č. DJ_201 - trámy s polychromií : 0,3*3*6*11 |  | 59.4 | [22 empty] | VV | 0
|  | místnost č. DJ_202 - stropní podhled a trámy bez polychromie : 42,2+0,25*2*6,05*4 |  | 54.3 | [22 empty] | VV | 0
|  | místnost č. DJ_202 - trámy s polychromií : 0,3*3*6,05*6 |  | 32.67 | [22 empty] | VV | 0
|  | místnost č. DJ_203 - stropní podhled a trámy bez polychromie : 38,2+0,25*2*6,1*3 |  | 47.35 | [22 empty] | VV | 0
|  | místnost č. DJ_203 - trámy s polychromií : 0,3*3*6,1*7 |  | 38.43 | [22 empty] | VV | 0
|  | místnost č. SK_201 - stropní podhled a trámy : 98,1+0,25*2*8,5*16+0,25*4*12,5*2 |  | 191.1 | [22 empty] | VV | 0
|  | Mezisoučet |  | 523.05 | [22 empty] | VV | 1
59 | 311-01 | Matice ocelová kovaná s podložkou M16 | kus | 104 | 105.6 | 10982.4 |  | 0 |  | 0 | 21 | 13288.704 | 0 | 0 | 0 | 0 |  | Vlastní | Indiv | 0 | 0 |  | Specifikace |  |  |  | POL3_
|  | doplnění a vyztužení stropních trámů : | [24 empty] | VV | 0
|  | výkres č. D.1.1.4 - půdorys 2.NP - 1.patro : | [24 empty] | VV | 0
|  | přidání roznášecích průvlaků zdola a shora - propojení horního a spodního nosníku závitovou tyčí : | [24 empty] | VV | 0
|  | místnost č. DJ_201 : 18*2 |  | 36 | [22 empty] | VV | 0
|  | místnost č. DJ_202 : 9*2 |  | 18 | [22 empty] | VV | 0
|  | místnost č. DJ_203 : 9*2 |  | 18 | [22 empty] | VV | 0
|  | Mezisoučet |  | 72 | [22 empty] | VV | 1
|  | doplnění a vyztužení stropních trámů : | [24 empty] | VV | 0
|  | výkres č. D.1.1.4 - půdorys 2.NP - 1.patro : | [24 empty] | VV | 0
|  | přidání roznášecích průvlaků zdola a shora - dělený nosník ve spojích vždy dva svorníky : | [24 empty] | VV | 0
|  | místnost č. DJ_201 : 2*2*2*2 |  | 16 | [22 empty] | VV | 0
|  | místnost č. DJ_202 : 2*2*2 |  | 8 | [22 empty] | VV | 0
|  | místnost č. DJ_203 : 2*2*2 |  | 8 | [22 empty] | VV | 0
|  | Mezisoučet |  | 32 | [22 empty] | VV | 1
60 | 31179129R | tyč závitová M16; l = 1 000 mm; mat. ocel 4,8 - DIN 975; povrch pozink | m | 42.4 | 189.6 | 8039.04 |  | 0 |  | 0 | 21 | 9727.2384 | 0.00133 | 0.06 | 0 | 0 | SPCM | RTS 21/ II | RTS 21/ II | 0 | 0 |  | Specifikace |  |  |  | POL3_
|  | doplnění a vyztužení stropních trámů : | [24 empty] | VV | 0
|  | výkres č. D.1.1.4 - půdorys 2.NP - 1.patro : | [24 empty] | VV | 0
|  | přidání roznášecích průvlaků zdola a shora - propojení horního a spodního nosníku závitovou tyčí : | [24 empty] | VV | 0
|  | místnost č. DJ_201 : 18*1 |  | 18 | [22 empty] | VV | 0
|  | místnost č. DJ_202 : 9*1 |  | 9 | [22 empty] | VV | 0
|  | místnost č. DJ_203 : 9*1 |  | 9 | [22 empty] | VV | 0
|  | Mezisoučet |  | 36 | [22 empty] | VV | 1
|  | doplnění a vyztužení stropních trámů : | [24 empty] | VV | 0
|  | výkres č. D.1.1.4 - půdorys 2.NP - 1.patro : | [24 empty] | VV | 0
|  | přidání roznášecích průvlaků zdola a shora - dělený nosník ve spojích vždy dva svorníky : | [24 empty] | VV | 0
|  | místnost č. DJ_201 : 2*2*2*0,4 |  | 3.2 | [22 empty] | VV | 0
|  | místnost č. DJ_202 : 2*2*0,4 |  | 1.6 | [22 empty] | VV | 0
|  | místnost č. DJ_203 : 2*2*0,4 |  | 1.6 | [22 empty] | VV | 0
|  | Mezisoučet |  | 6.4 | [22 empty] | VV | 1
61 | 60512121R | hranol jehličnaté(SM; BO); l = 4 000 až 6 000 mm; jakost I | m3 | 2.1661 | 17100 | 37040.65 |  | 0 |  | 0 | 21 | 44819.1865 | 0.55 | 1.19 | 0 | 0 | SPCM | RTS 21/ II | RTS 21/ II | 0 | 0 |  | Specifikace |  |  |  | POL3_
|  | výkres č. D.1.1.4 - půdorys 2.NP - 1.patro : | [24 empty] | VV | 0
|  | přidání roznášecích průvlaků zdola profil řeziva 180/180 mm a shora profil řeziva 180/220 mm : | [24 empty] | VV | 0
|  | místnost č. DJ_201 : (12,57+0,6)*(0,18*0,18+0,18*0,22)*1,1 |  | 1.0431 | [22 empty] | VV | 0
|  | místnost č. DJ_202 : (6,6+0,6)*(0,18*0,18+0,18*0,22)*1,1 |  | 0.57024 | [22 empty] | VV | 0
|  | místnost č. DJ_203 : (6,38+0,6)*(0,18*0,18+0,18*0,22)*1,1 |  | 0.55282 | [22 empty] | VV | 0
|  | Mezisoučet |  | 2.1661 | [22 empty] | VV | 1
62 | 60512622.AR | fošna SM/JD; tl = 50,0 mm; l = 2 000 až 3 900 mm; jakost II; hoblované | m3 | 0.88 | 23676 | 20834.88 |  | 0 |  | 0 | 21 | 25210.2048 | 0.55 | 0.48 | 0 | 0 | SPCM | RTS 21/ II | RTS 21/ II | 0 | 0 |  | Specifikace |  |  |  | POL3_
|  | výkres č. D.1.1.4 - půdorys 2.NP - 1.patro : | [24 empty] | VV | 0
|  | podlahy : | [24 empty] | VV | 0
|  | místnost č. DJ_201 : 5*0,05*1,1 |  | 0.275 | [22 empty] | VV | 0
|  | místnost č. DJ_202 : 2,5*0,05*1,1 |  | 0.1375 | [22 empty] | VV | 0
|  | místnost č. DJ_203 : 2,5*0,05*1,1 |  | 0.1375 | [22 empty] | VV | 0
|  | místnost č. SK_201 : 6*0,05*1,1 |  | 0.33 | [22 empty] | VV | 0
63 | 60515550R | hranol SM/JD; tl = 300,0 mm; š = 300 mm; jakost I | m3 | 1.5443 | 17100 | 26408.04 |  | 0 |  | 0 | 21 | 31953.7284 | 0.55 | 0.85 | 0 | 0 | SPCM | RTS 21/ II | RTS 21/ II | 0 | 0 |  | Specifikace |  |  |  | POL3_
|  | doplnění a vyztužení stropních trámů : | [24 empty] | VV | 0
|  | výkres č. D.1.1.4 - půdorys 2.NP - 1.patro : | [24 empty] | VV | 0
|  | doplnění stropních trámů : | [24 empty] | VV | 0
|  | místnost č. DJ_201- stávající degradovaný stropní trám č.9 : (2+1,2+0,3)*0,25*0,25*1,15 |  | 0.25156 | [22 empty] | VV | 0
|  | místnost č. DJ_201- stávající degradovaný stropní trám č.13 : (2+1,2+0,3)*0,25*0,25*1,15 |  | 0.25156 | [22 empty] | VV | 0
|  | místnost č. SK_201 - stávající degradovaný stropní trám č.1 : (1,2+3,6+0,3)*0,25*0,25*1,15 |  | 0.36656 | [22 empty] | VV | 0
|  | místnost č. SK_201 - stávající degradovaný stropní trám č.2 : (1,2+3,6+0,3)*0,25*0,25*1,15 |  | 0.36656 | [22 empty] | VV | 0
|  | místnost č. DJ_203 - nový trám č.8 : (6,45+0,6)*0,2*0,19*1,15 |  | 0.30809 | [22 empty] | VV | 0
|  | Mezisoučet |  | 1.5443 | [22 empty] | VV | 1
64 | 998762104R00 | Přesun hmot pro konstrukce tesařské v objektech výšky do 36 m | t | 2.8434 | 1861 | 5291.51 |  | 0 |  | 0 | 21 | 6402.7271 | 0 | 0 | 0 | 0 | 800-762 | RTS 21/ II | RTS 21/ II | 1.978 | 5.62 |  | Přesun hmot |  |  |  | POL7_
|  | 50 m vodorovně | [24 empty] | SPI
|  | Hmotnosti z položek s pořadovými čísly: : | [24 empty] | VV | 0
|  | 34,37,39,40,41,44,45,46,47,48,49,50,51,52,53,55,60,61,62,63, : | [24 empty] | VV | 0
|  | Součet: : 2,84337 |  | 2.8434 | [22 empty] | VV | 0
65 | 998762194R00 | Přesun hmot pro konstrukce tesařské příplatek k ceně za zvětšený přesun přes vymezenou největší dopravní vzdálenost do 1000 m | t | 2.8434 | 577 | 1640.62 |  | 0 |  | 0 | 21 | 1985.1502 | 0 | 0 | 0 | 0 | 800-762 | RTS 21/ II | RTS 21/ II | 0.812 | 2.31 |  | Přesun hmot |  |  |  | POL7_
|  | 50 m vodorovně | [24 empty] | SPI
|  | Hmotnosti z položek s pořadovými čísly: : | [24 empty] | VV | 0
|  | 34,37,39,40,41,44,45,46,47,48,49,50,51,52,53,55,60,61,62,63, : | [24 empty] | VV | 0
|  | Součet: : 2,84337 |  | 2.8434 | [22 empty] | VV | 0
66 | 979095312R00 | Naložení a složení suti | t | 1.3808 | 850 | 1173.69 |  | 0 |  | 0 | 21 | 1420.1649 | 0 | 0 | 0 | 0 |  | RTS 21/ II | RTS 21/ II | 0.956 | 1.32 |  | Přesun suti |  |  |  | POL8_
|  | Demontážní hmotnosti z položek s pořadovými čísly: : | [24 empty] | VV | 0
|  | 41,42,43,48,49,50,58, : | [24 empty] | VV | 0
|  | Součet: : 1,38081 |  | 1.3808 | [22 empty] | VV | 0
67 | 979011211R00 | Svislá doprava suti a vybouraných hmot nošením za prvé podlaží nad základním podlažím | t | 1.3808 | 762 | 1052.18 |  | 0 |  | 0 | 21 | 1273.1378 | 0 | 0 | 0 | 0 | 801-3 | RTS 21/ II | RTS 21/ II | 2.009 | 2.77 |  | Přesun suti |  |  |  | POL8_
|  | Demontážní hmotnosti z položek s pořadovými čísly: : | [24 empty] | VV | 0
|  | 41,42,43,48,49,50,58, : | [24 empty] | VV | 0
|  | Součet: : 1,38081 |  | 1.3808 | [22 empty] | VV | 0
68 | 979081111R00 | Odvoz suti a vybouraných hmot na skládku do 1 km | t | 1.3808 | 256.5 | 354.18 |  | 0 |  | 0 | 21 | 428.5578 | 0 | 0 | 0 | 0 | 801-3 | RTS 21/ II | RTS 21/ II | 0.49 | 0.68 |  | Přesun suti |  |  |  | POL8_
|  | Včetně naložení na dopravní prostředek a složení na skládku, bez poplatku za skládku. | [24 empty] | POP
|  | Demontážní hmotnosti z položek s pořadovými čísly: : | [24 empty] | VV | 0
|  | 41,42,43,48,49,50,58, : | [24 empty] | VV | 0
|  | Součet: : 1,38081 |  | 1.3808 | [22 empty] | VV | 0
69 | 979081121R00 | Odvoz suti a vybouraných hmot na skládku příplatek za každý další 1 km | t | 27.6161 | 30 | 828.48 |  | 0 |  | 0 | 21 | 1002.4608 | 0 | 0 | 0 | 0 | 801-3 | RTS 21/ II | RTS 21/ II | 0 | 0 |  | Přesun suti |  |  |  | POL8_
|  | Demontážní hmotnosti z položek s pořadovými čísly: : | [24 empty] | VV | 0
|  | 41,42,43,48,49,50,58, : | [24 empty] | VV | 0
|  | Součet: : 27,61610 |  | 27.6161 | [22 empty] | VV | 0
70 | 979082111R00 | Vnitrostaveništní doprava suti a vybouraných hmot do 10 m | t | 1.3808 | 357.5 | 493.64 |  | 0 |  | 0 | 21 | 597.3044 | 0 | 0 | 0 | 0 | 801-3 | RTS 21/ II | RTS 21/ II | 0.942 | 1.3 |  | Přesun suti |  |  |  | POL8_
|  | Demontážní hmotnosti z položek s pořadovými čísly: : | [24 empty] | VV | 0
|  | 41,42,43,48,49,50,58, : | [24 empty] | VV | 0
|  | Součet: : 1,38081 |  | 1.3808 | [22 empty] | VV | 0
71 | 979082121R00 | Vnitrostaveništní doprava suti a vybouraných hmot příplatek k ceně za každých dalších 5 m | t | 27.6161 | 60 | 1656.97 |  | 0 |  | 0 | 21 | 2004.9337 | 0 | 0 | 0 | 0 | 801-3 | RTS 21/ II | RTS 21/ II | 0.105 | 2.9 |  | Přesun suti |  |  |  | POL8_
|  | Demontážní hmotnosti z položek s pořadovými čísly: : | [24 empty] | VV | 0
|  | 41,42,43,48,49,50,58, : | [24 empty] | VV | 0
|  | Součet: : 27,61610 |  | 27.6161 | [22 empty] | VV | 0
72 | 979990161R00 | Poplatek za skládku dřevo, skupina 17 02 01 z Katalogu odpadů | t | 1.3808 | 1500 | 2071.22 |  | 0 |  | 0 | 21 | 2506.1762 | 0 | 0 | 0 | 0 | 801-3 | RTS 21/ II | RTS 21/ II | 0 | 0 |  | Přesun suti |  |  |  | POL8_
|  | Demontážní hmotnosti z položek s pořadovými čísly: : | [24 empty] | VV | 0
|  | 41,42,43,48,49,50,58, : | [24 empty] | VV | 0
|  | Součet: : 1,38081 |  | 1.3808 | [22 empty] | VV | 0
Díl: | 766 | Konstrukce truhlářské |  |  |  | 349474.93 |  | 0 |  | 0 |  | 422864.6653 |  | 0.3 |  | 0 |  |  |  |  | 0.76 | [5 empty] | DIL
|  | - před zahájením výroby nových prvků bude ověřen stavební otvor včetně všech souvisejících rozměrů. | [24 empty] | POP
|  | - před zahájením restaurátorské opravy budou projektantem, investorem a odpovědnými zástupci (pracovníky) Národního památkového ústavu a Krajského úřadu Karlovarského kraje odsouhlaseny vzorky zpracování a povrchové úpravy. | [24 empty] | POP |  | - před zahájením restaurátorské opravy budou projektantem, investorem a odpovědnými zástupci (pracovníky) Národního památkového ústavu a Krajského úřadu Karlovarského kraje odsouhlaseny vzorky zpracování a povrchové úpravy.
|  | - v předstihu před projektovými pracemi byla zpracována podrobná Restaurátorská zpráva a záměr na restaurování a konzervaci truhlářských a vybraných tesařských prvků (vypracoval: Václav Veřtát, 03. 2018). Navrhované úpravy všech prvků korespondují s těmito výše uvedenými restaurátorskými záměry. | [24 empty] | POP |  | - v předstihu před projektovými pracemi byla zpracována podrobná Restaurátorská zpráva a záměr na restaurování a konzervaci truhlářských a vybraných tesařských prvků (vypracoval: Václav Veřtát, 03. 2018). Navrhované úpravy všech prvků korespondují s těmito výše uvedenými restaurátorskými záměry.
73 | 766-01 | Ohraničení koridoru pro návštěvníky mobilními dřevěnými sloupky s provazem | m | 23 | 1500 | 34500 |  | 0 |  | 0 | 21 | 41745 | 0.005 | 0.12 | 0 | 0 |  | Vlastní | Indiv | 0 | 0 |  | Práce |  |  |  | POL1_
|  | výkres č. D.1.1.4 - půdorys 2.NP - 1.patro : | [24 empty] | VV | 0
|  | místnost č. SK_201 : 9+4+4,5+1+3,5+1 |  | 23 | [22 empty] | VV | 0
74 | 201_T | Stávající dvojice prkenných schodů u kamenného portálu 2.01/K v místnosti SK_201 | kus | 1 | 5849 | 5849 |  | 0 |  | 0 | 21 | 7077.29 | 0.001 | 0 | 0 | 0 |  | Vlastní | Indiv | 0 | 0 |  | Specifikace |  |  |  | POL3_0
|  | 2.NP - 1. patro, popis prvku a návrh na jeho opravu nebo restaurování viz D1.1.9 Tabulky truhlářských prvků | [24 empty] | POP |  | 2.NP - 1. patro, popis prvku a návrh na jeho opravu nebo restaurování viz D1.1.9 Tabulky truhlářských prvků
POP
|  | Stávající dvojice prkenných schodů u kamenného portálu 2.01/K v místnosti SK_201 | [24 empty] | POP
|  | Rozměry: celkové rozměry: šířka: 1300 mm, výška: 380 mm, hloubka: 680 mm, tloušťka stupňů: | [24 empty] | POP
|  | 35 mm, tloušťka podstupnic: 30 mm | [24 empty] | POP
|  | Materiál: smrkové dřevo | [24 empty] | POP
|  | Technika: truhlářská práce | [24 empty] | POP
POP
|  | Popis: | [24 empty] | POP
|  | Dvojice prkenných (vyrovnávacích) schodů u kamenného portálu 2.01/K - volně stojící. | [24 empty] | POP
|  | Současný stav - před řemeslnou obnovou (opravou): | [24 empty] | POP
|  | Dřevo silně znečištěno, konstrukce částečně uvolněna. | [24 empty] | POP
POP
|  | Návrh řemeslné obnovy (opravy) prvku: | [24 empty] | POP
|  | Očištění mechanickou i vlhkou cestou od prachu a nečistot | [24 empty] | POP
|  | Celková repase konstrukce, případná výměna spodních poškozených prken za dřevěné hranoly formou repliky a místní analogie | [24 empty] | POP |  | Celková repase konstrukce, případná výměna spodních poškozených prken za dřevěné hranoly formou repliky a místní analogie
|  | V místech poškození sanace bezbarvým ochranným fungicidním prostředkem proti dřevokazným škůdcům a plísním | [24 empty] | POP |  | V místech poškození sanace bezbarvým ochranným fungicidním prostředkem proti dřevokazným škůdcům a plísním
|  | Konzervační napuštění přírodním olejem s příměsí vosku | [24 empty] | POP
|  | Na povrchu nesmí zůstat stopy po olejové konzervaci. | [24 empty] | POP
75 | 202_T | Stávající svlaková okenice v jižní stěně místnosti č. SK_201 | kus | 1 | 2304 | 2304 |  | 0 |  | 0 | 21 | 2787.84 | 0.001 | 0 | 0 | 0 |  | Vlastní | Indiv | 0 | 0 |  | Specifikace |  |  |  | POL3_0
|  | 2.NP - 1. patro, popis prvku a návrh na jeho opravu nebo restaurování viz D1.1.9 Tabulky truhlářských prvků | [24 empty] | POP |  | 2.NP - 1. patro, popis prvku a návrh na jeho opravu nebo restaurování viz D1.1.9 Tabulky truhlářských prvků
POP
|  | Stávající svlaková okenice v jižní stěně místnosti č. SK_201 | [24 empty] | POP
|  | Rozměry: neměřeno | [24 empty] | POP
|  | Materiál: smrkové dřevo | [24 empty] | POP
|  | Technika: truhlářská práce | [24 empty] | POP
POP
|  | Popis: | [24 empty] | POP
|  | Dřevěná okenice z prken spojených dvěma svlaky, ve středu větrací otvor a zajišťující závora. Povrchová úprava: světlehnědá lazura. | [24 empty] | POP |  | Dřevěná okenice z prken spojených dvěma svlaky, ve středu větrací otvor a zajišťující závora. Povrchová úprava: světlehnědá lazura.
|  | Současný stav - před řemeslnou obnovou (opravou): | [24 empty] | POP
|  | Dřevo částečně znečištěno. | [24 empty] | POP
POP
|  | Návrh řemeslné obnovy (opravy) prvku: | [24 empty] | POP
|  | Očištění saponátovým roztokem nebo přípravkem s obsahem vosku, jinak ponechat bez povrchové úpravy | [24 empty] | POP
76 | 203_T | Stávající sdružené okno jednoduché, čtyřkřídlé v severní stěně místnosti SK_201 (pravé okno), v.2360 mm, š.1700 mm | kus | 1 | 9600 | 9600 |  | 0 |  | 0 | 21 | 11616 | 0.001 | 0 | 0 | 0 |  | Vlastní | Indiv | 0 | 0 |  | Specifikace |  |  |  | POL3_0
|  | 2.NP - 1. patro, popis prvku a návrh na jeho opravu nebo restaurování viz D1.1.9 Tabulky truhlářských prvků | [24 empty] | POP |  | 2.NP - 1. patro, popis prvku a návrh na jeho opravu nebo restaurování viz D1.1.9 Tabulky truhlářských prvků
POP
|  | Stávající sdružené okno jednoduché, čtyřkřídlé v severní stěně místnosti SK_201 (pravé okno) | [24 empty] | POP
|  | Rozměry: Celková šířka: 1700 mm, výška: 2360 mm | [24 empty] | POP
|  | Dolní okna - šířka: 710 mm, výška: 1500 mm | [24 empty] | POP
|  | Horní okna - šířka: 710 mm, výška: 700 mm | [24 empty] | POP
|  | Materiál: měkké dřevo, kov, sklo | [24 empty] | POP
|  | Technika: truhlářská a kovářská práce | [24 empty] | POP
POP
|  | Popis: | [24 empty] | POP
|  | Sdružené okno složeno ze čtyř rámů vsazených do kamenného ostění. Okenní křídla jednoduchá bez členění, jednokřídlá, dovnitř nasazovací. Rámy jsou ke kamennému ostění připevněny kovanými skobami, křídla jsou zajištěna pouze pomocí kovaných obrtlíků. Povrchová úprava: černý krycí nátěr. | [24 empty] | POP |  | Sdružené okno složeno ze čtyř rámů vsazených do kamenného ostění. Okenní křídla jednoduchá bez členění, jednokřídlá, dovnitř nasazovací. Rámy jsou ke kamennému ostění připevněny kovanými skobami, křídla jsou zajištěna pouze pomocí kovaných obrtlíků. Povrchová úprava: černý krycí nátěr.
|  | Současný stav - před řemeslnou obnovou (opravou): | [24 empty] | POP
|  | Povrch částečně znečištěn. | [24 empty] | POP
POP
|  | Návrh řemeslné obnovy (opravy) prvku: | [24 empty] | POP
|  | Očištění saponátovým roztokem nebo přípravkem s obsahem vosku, jinak ponechat bez povrchové úpravy | [24 empty] | POP
|  | Opatrné očištění kovových prvků jemným drátěným kartáčem, závěrečné převoskování | [24 empty] | POP
77 | 204_T | Stávající sdružené okno jednoduché, čtyřkřídlé v severní stěně místnosti SK_201 (levé okno), v.2360 mm, š.1700 mm | kus | 1 | 9600 | 9600 |  | 0 |  | 0 | 21 | 11616 | 0.001 | 0 | 0 | 0 |  | Vlastní | Indiv | 0 | 0 |  | Specifikace |  |  |  | POL3_0
|  | 2.NP - 1. patro, popis prvku a návrh na jeho opravu nebo restaurování viz D1.1.9 Tabulky truhlářských prvků | [24 empty] | POP |  | 2.NP - 1. patro, popis prvku a návrh na jeho opravu nebo restaurování viz D1.1.9 Tabulky truhlářských prvků
POP
|  | Stávající sdružené okno jednoduché, čtyřkřídlé v severní stěně místnosti SK_201 (levé okno) | [24 empty] | POP
|  | Rozměry: Celková šířka: 1700 mm, výška: 2360 mm | [24 empty] | POP
|  | Dolní okna - šířka: 710 mm, výška: 1500 mm | [24 empty] | POP
|  | Horní okna - šířka: 710 mm, výška: 700 mm | [24 empty] | POP
|  | Materiál: měkké dřevo, kov, sklo | [24 empty] | POP
|  | Technika: truhlářská a kovářská práce | [24 empty] | POP
POP
|  | Popis: | [24 empty] | POP
|  | Sdružené okno složeno ze čtyř rámů vsazených do kamenného ostění. Okenní křídla jednoduchá bez členění, jednokřídlá, dovnitř nasazovací. Rámy jsou ke kamennému ostění připevněny kovanými skobami, křídla jsou zajištěna pouze pomocí kovaných obrtlíků. Povrchová úprava: černý krycí nátěr. | [24 empty] | POP |  | Sdružené okno složeno ze čtyř rámů vsazených do kamenného ostění. Okenní křídla jednoduchá bez členění, jednokřídlá, dovnitř nasazovací. Rámy jsou ke kamennému ostění připevněny kovanými skobami, křídla jsou zajištěna pouze pomocí kovaných obrtlíků. Povrchová úprava: černý krycí nátěr.
|  | Současný stav - před řemeslnou obnovou (opravou): | [24 empty] | POP
|  | Povrch částečně znečištěn. | [24 empty] | POP
POP
|  | Návrh řemeslné obnovy (opravy) prvku: | [24 empty] | POP
|  | Očištění saponátovým roztokem nebo přípravkem s obsahem vosku, jinak ponechat bez povrchové úpravy | [24 empty] | POP
|  | Opatrné očištění kovových prvků jemným drátěným kartáčem, závěrečné převoskování | [24 empty] | POP
78 | 206_T | Stávající okno jednoduché, čtyřtabulkové, jednokřídlé v severní stěně DJ_201, v.1530 mm, š.870 mm | kus | 1 | 7680 | 7680 |  | 0 |  | 0 | 21 | 9292.8 | 0.001 | 0 | 0 | 0 |  | Vlastní | Indiv | 0 | 0 |  | Specifikace |  |  |  | POL3_0
|  | 2.NP - 1. patro, popis prvku a návrh na jeho opravu nebo restaurování viz D1.1.9 Tabulky truhlářských prvků | [24 empty] | POP |  | 2.NP - 1. patro, popis prvku a návrh na jeho opravu nebo restaurování viz D1.1.9 Tabulky truhlářských prvků
POP
|  | Stávající okno jednoduché, čtyřtabulkové, jednokřídlé v severní stěně DJ_201 | [24 empty] | POP
|  | Rozměry: výška: 1530 mm, šířka: 870 mm | [24 empty] | POP
|  | Materiál: měkké dřevo, kov, sklo | [24 empty] | POP
|  | Technika: truhlářská a kovářská práce | [24 empty] | POP
POP
|  | Popis: | [24 empty] | POP
|  | Jednoduché jednokřídlé čtyřtabulkové okno s jednou svislou a jednou vodorovnou příčkou, dovnitř otevíravé, vsazené do kamenného ostění. Dva novodobé okenní závěsy, zajištění jedním kovaným obrtlíkem s protikusem na křídle. Povrchová úprava: černý krycí nátěr. | [24 empty] | POP |  | Jednoduché jednokřídlé čtyřtabulkové okno s jednou svislou a jednou vodorovnou příčkou, dovnitř otevíravé, vsazené do kamenného ostění. Dva novodobé okenní závěsy, zajištění jedním kovaným obrtlíkem s protikusem na křídle. Povrchová úprava: černý krycí nátěr.
|  | Současný stav - před řemeslnou obnovou (opravou): | [24 empty] | POP
|  | Povrch částečně znečištěn | [24 empty] | POP
POP
|  | Návrh řemeslné obnovy (opravy) prvku: | [24 empty] | POP
|  | Očištění saponátovým roztokem nebo přípravkem s obsahem vosku, jinak ponechat bez povrchové úpravy | [24 empty] | POP
|  | Opatrné očištění kovových prvků jemným drátěným kartáčem, závěrečné převoskování | [24 empty] | POP
79 | 208_T | Stávající dřevěné schodnicové zalomené schodiště v místnosti DJ_201 | kus | 1 | 88488 | 88488 |  | 0 |  | 0 | 21 | 107070.48 | 0.005 | 0.01 | 0 | 0 |  | Vlastní | Indiv | 0 | 0 |  | Specifikace |  |  |  | POL3_0
|  | 2.NP - 1. patro, popis prvku a návrh na jeho opravu nebo restaurování viz D1.1.9 Tabulky truhlářských prvků | [24 empty] | POP |  | 2.NP - 1. patro, popis prvku a návrh na jeho opravu nebo restaurování viz D1.1.9 Tabulky truhlářských prvků
POP
|  | Stávající dřevěné schodnicové zalomené schodiště v místnosti DJ_201 | [24 empty] | POP
|  | Rozměry: Délka ramen: 1400 mm a 3000 mm, šířka: 1270 mm a 1100 mm | [24 empty] | POP
|  | Schodnice 300/75 mm, stupně 240/35/920 mm, sloupky 80/50 mm, madlo O 45 mm | [24 empty] | POP
|  | Materiál: smrkové dřevo | [24 empty] | POP
|  | Technika: truhlářská práce | [24 empty] | POP
POP
|  | Popis: | [24 empty] | POP
|  | Otevřené, schodnicové zalomené schodiště s prkennými stupni a mezipodestou, hranaté sloupky s jednoduchým madlem. Dřevo bez povrchové úpravy. | [24 empty] | POP |  | Otevřené, schodnicové zalomené schodiště s prkennými stupni a mezipodestou, hranaté sloupky s jednoduchým madlem. Dřevo bez povrchové úpravy.
POP
|  | Současný stav - před řemeslnou obnovou (opravou): | [24 empty] | POP
|  | Dřevo silně znečištěno, konstrukce částečně uvolněna. | [24 empty] | POP
POP
|  | Návrh řemeslné obnovy (opravy) prvku: | [24 empty] | POP
|  | Očištění mechanickou i vlhkou cestou od prachu a nečistot | [24 empty] | POP
|  | Celková repase konstrukce, výměna dožilé 2., 7. a 11. stupnice formou repliky a místní analogie | [24 empty] | POP
|  | Z požárně-bezpečnostního hlediska odstranění nevhodného zábradlí | [24 empty] | POP
|  | V místech poškození sanace bezbarvým ochranným fungicidním prostředkem proti dřevokazným škůdcům a plísním | [24 empty] | POP |  | V místech poškození sanace bezbarvým ochranným fungicidním prostředkem proti dřevokazným škůdcům a plísním
|  | Konzervační napuštění přírodním olejem s příměsí vosku | [24 empty] | POP
|  | Opatrné očištění kovových prvků jemným drátěným kartáčem, závěrečné převoskování | [24 empty] | POP
|  | Na povrchu nesmí zůstat stopy po olejové konzervaci. | [24 empty] | POP
POP
POP
|  | Z požárně-bezpečnostních důvodů doplnění nového hranolového zábradlí vč. kování – | [24 empty] | POP
|  | vyrobeno formou repliky a místní analogie SHaZ Bečov | [24 empty] | POP
POP
|  | Materiál: masivní smrk ze zimní těžby (ne lepené dřevo, spárovky nebo KHV profily) | [24 empty] | POP
POP
|  | Povrchová úprava dřeva: | [24 empty] | POP
|  | - povrch ručně hoblován vč. následného lokálního přebroušení | [24 empty] | POP
|  | - lazurní nátěr (impregnace vysoce odolným přírodním olejem s příměsí vosku) | [24 empty] | POP
|  | Pozn.: přesný typ nátěru a odstín bude odsouhlasen projektantem, odpovědnými zástupci (pracovníky) | [24 empty] | POP
|  | NPÚ a KÚ KK na vzorcích před započetím prací. | [24 empty] | POP
POP
|  | Kování (vyrobeno formou repliky a místní analogie SHaZ Bečov): | [24 empty] | POP
|  | - 20x 1 ks ocelová závitová tyč O 10 mm + 2x kovaná čtyřhranná matice s podložkou M10 (kotvení | [24 empty] | POP
|  | zábradlí) | [24 empty] | POP
|  | - kotvení schodnic, sloupků do podlahových trámů: ocelová závitová tyč O 10 mm + podložka + matice; | [24 empty] | POP
|  | po utažení otvor zaslepit kruhovou dřevěnou zátkou O 30 mm | [24 empty] | POP
POP
|  | Povrchová úprava kování: | [24 empty] | POP
|  | - povrch šopován, zinkován | [24 empty] | POP
|  | - 2x základový zinkový nátěr | [24 empty] | POP
|  | - 2x vrchní matný černý fermežový grafitový nátěr (před úplným zaschnutím „přeleštit“ jemným | [24 empty] | POP
|  | kartáčkem) | [24 empty] | POP
POP
|  | Podrobně viz. výkres D.1.1.11 | [24 empty] | POP
80 | 210_T | Stávající trámová zárubeň s laťovanými vrátky ve východní stěně místnosti DJ_202 | kus | 1 | 13440 | 13440 |  | 0 |  | 0 | 21 | 16262.4 | 0.001 | 0 | 0 | 0 |  | Vlastní | Indiv | 0 | 0 |  | Specifikace |  |  |  | POL3_0
|  | 2.NP - 1. patro, popis prvku a návrh na jeho opravu nebo restaurování viz D1.1.9 Tabulky truhlářských prvků | [24 empty] | POP |  | 2.NP - 1. patro, popis prvku a návrh na jeho opravu nebo restaurování viz D1.1.9 Tabulky truhlářských prvků
POP
|  | Stávající trámová zárubeň s laťovanými vrátky ve východní stěně místnosti DJ_202 | [24 empty] | POP
|  | Rozměry: Zárubeň - šířka: 1340 mm, výška: 2100 mm, otvor - šířka: 1140 mm, výška: 1800 mm | [24 empty] | POP
|  | Vrátka - šířka: 1120 mm, výška: 1780 mm | [24 empty] | POP
|  | Materiál: měkké dřevo | [24 empty] | POP
|  | Technika: tesařská a kovářská práce | [24 empty] | POP
POP
|  | Popis: | [24 empty] | POP
|  | Trámová dřevěná zárubeň nahrazující původní portál s fragmenty nápisu na překladu a s tesařskými značkami. Zárubeň obsahuje dva kované háky a oko pro petlici. V zárubni osazená laťovaná vrátka se dvěma táhlovými (pásovými) závěsy. Před vstupem z DJ_202 schůdek ze dvou trámků spojených fošnou. | [24 empty] | POP |  | Trámová dřevěná zárubeň nahrazující původní portál s fragmenty nápisu na překladu a s tesařskými značkami. Zárubeň obsahuje dva kované háky a oko pro petlici. V zárubni osazená laťovaná vrátka se dvěma táhlovými (pásovými) závěsy. Před vstupem z DJ_202 schůdek ze dvou trámků spojených fošnou.
|  | Dřevo bez povrchové úpravy. | [24 empty] | POP
POP
|  | Současný stav - před restaurátorsko-řemeslnou obnovou (opravou): | [24 empty] | POP
|  | Dřevo znečištěno, kované prvky napadeny rzí. | [24 empty] | POP
POP
|  | Návrh restaurátorsko-řemeslné obnovy (opravy) prvku: | [24 empty] | POP
|  | Očištění mechanickou cestou od prachu a nečistot | [24 empty] | POP
|  | Celková truhlářská oprava, repase laťových vrátek | [24 empty] | POP
|  | Zafixovat fragmenty nápisu (provede restaurátor s příslušnou licencí MK ČR) | [24 empty] | POP
|  | V místech poškození sanace bezbarvým ochranným fungicidním prostředkem proti dřevokazným škůdcům a plísním, jinak ponechat bez povrchové úpravy | [24 empty] | POP |  | V místech poškození sanace bezbarvým ochranným fungicidním prostředkem proti dřevokazným škůdcům a plísním, jinak ponechat bez povrchové úpravy
|  | Opatrné očištění kovových prvků jemným drátěným kartáčem, závěrečné převoskování | [24 empty] | POP
81 | 211_T | Stávající okno jednoduché450/450 mm, jednokřídlé v jižní stěně (v místě bývalého prevétu) DJ_202 | kus | 1 | 1536 | 1536 |  | 0 |  | 0 | 21 | 1858.56 | 0.001 | 0 | 0 | 0 |  | Vlastní | Indiv | 0 | 0 |  | Specifikace |  |  |  | POL3_0
|  | 2.NP - 1. patro, popis prvku a návrh na jeho opravu nebo restaurování viz D1.1.9 Tabulky truhlářských prvků | [24 empty] | POP |  | 2.NP - 1. patro, popis prvku a návrh na jeho opravu nebo restaurování viz D1.1.9 Tabulky truhlářských prvků
POP
|  | Stávající okno jednoduché, jednokřídlé v jižní stěně (v místě bývalého prevétu) DJ_202 | [24 empty] | POP
|  | Rozměry: šířka: 450 mm, výška: 450 mm | [24 empty] | POP
|  | Materiál: měkké dřevo | [24 empty] | POP
|  | Technika: tesařská a kovářská práce | [24 empty] | POP
POP
|  | Popis: | [24 empty] | POP
|  | Jednoduché jednokřídlé okno dovnitř otevíravé v dřevěném rámu. Dva novodobé okenní závěsy, zajištění jedním kovaným obrtlíkem s protikusem na křídle. Rám ukotven do zdiva čtyřmi kovanými skobami. Povrchová úprava rámu: tmavě hnědá lazura, povrchová úprava křídla: světle hnědá lazura. Kovové prvky: černá krycí barva. | [24 empty] | POP |  | Jednoduché jednokřídlé okno dovnitř otevíravé v dřevěném rámu. Dva novodobé okenní závěsy, zajištění jedním kovaným obrtlíkem s protikusem na křídle. Rám ukotven do zdiva čtyřmi kovanými skobami. Povrchová úprava rámu: tmavě hnědá lazura, povrchová úprava křídla: světle hnědá lazura. Kovové prvky: černá krycí barva.
POP
|  | Současný stav - před řemeslnou obnovou (opravou): | [24 empty] | POP
|  | Dřevo i kov částečně znečištěny. | [24 empty] | POP
POP
|  | Návrh řemeslné obnovy (opravy) prvku: | [24 empty] | POP
|  | Očištění saponátovým roztokem nebo přípravkem s obsahem vosku, jinak ponechat bez povrchové úpravy | [24 empty] | POP
|  | Opatrné očištění kovových prvků jemným drátěným kartáčem, závěrečné převoskování | [24 empty] | POP
82 | 212_T | Stávající okno jednoduché 960/1530 mm, čtyřtabulkové, dvoukřídlé v jižní stěně místnosti č. DJ_202 | kus | 1 | 5376 | 5376 |  | 0 |  | 0 | 21 | 6504.96 | 0.001 | 0 | 0 | 0 |  | Vlastní | Indiv | 0 | 0 |  | Specifikace |  |  |  | POL3_0
|  | 2.NP - 1. patro, popis prvku a návrh na jeho opravu nebo restaurování viz D1.1.9 Tabulky truhlářských prvků | [24 empty] | POP |  | 2.NP - 1. patro, popis prvku a návrh na jeho opravu nebo restaurování viz D1.1.9 Tabulky truhlářských prvků
POP
|  | Stávající okno jednoduché, čtyřtabulkové, dvoukřídlé v jižní stěně místnosti č. DJ_202 | [24 empty] | POP
|  | Rozměry: výška: 1530 mm, šířka: 960 mm | [24 empty] | POP
|  | Materiál: měkké dřevo | [24 empty] | POP
|  | Technika: truhlářská a kovářská práce | [24 empty] | POP
POP
|  | Popis: | [24 empty] | POP
|  | Jednoduché dvoukřídlé okno s jednou vodorovnou příčkou, dovnitř otevíravé. Čtyři okenní kuličkové závěsy, zavírání zajištěno espaňoletou, rám je ukotven ke kamennému ostění čtyřmi kovanými skobami. Povrchová úprava dřeva: šedý krycí nátěr, povrchová úprava kovaných prvků: černý krycí nátěr. | [24 empty] | POP |  | Jednoduché dvoukřídlé okno s jednou vodorovnou příčkou, dovnitř otevíravé. Čtyři okenní kuličkové závěsy, zavírání zajištěno espaňoletou, rám je ukotven ke kamennému ostění čtyřmi kovanými skobami. Povrchová úprava dřeva: šedý krycí nátěr, povrchová úprava kovaných prvků: černý krycí nátěr.
POP
|  | Současný stav - před řemeslnou obnovou prvku: | [24 empty] | POP
|  | Povrch částečně znečištěn. | [24 empty] | POP
POP
|  | Návrh řemeslné obnovy (opravy) prvku: | [24 empty] | POP
|  | Očištění saponátovým roztokem nebo přípravkem s obsahem vosku, jinak ponechat bez povrchové úpravy | [24 empty] | POP
|  | Opatrné očištění kovových prvků jemným drátěným kartáčem, závěrečné převoskování | [24 empty] | POP
83 | 213_T | Stávající tyče ve zdi v JZ koutě místnosti č. DJ_202 | kus | 2 | 576 | 1152 |  | 0 |  | 0 | 21 | 1393.92 | 0 | 0 | 0 | 0 |  | Vlastní | Indiv | 0 | 0 |  | Specifikace |  |  |  | POL3_0
|  | 2.NP - 1. patro, popis prvku a návrh na jeho opravu nebo restaurování viz D1.1.9 Tabulky truhlářských prvků | [24 empty] | POP |  | 2.NP - 1. patro, popis prvku a návrh na jeho opravu nebo restaurování viz D1.1.9 Tabulky truhlářských prvků
POP
|  | Stávající tyče ve zdi v JZ koutě místnosti č. DJ_202 | [24 empty] | POP
|  | Rozměry: O 100 a 120 mm | [24 empty] | POP
|  | Materiál: měkké dřevo | [24 empty] | POP
|  | Technika: tesařská práce | [24 empty] | POP
POP
|  | Popis: | [24 empty] | POP
|  | Zazděné válcové tyče O 100 a 120 mm (patrně kulatina bývalého lešení) zaříznuté zároveň s lícem stěny. | [24 empty] | POP |  | Zazděné válcové tyče O 100 a 120 mm (patrně kulatina bývalého lešení) zaříznuté zároveň s lícem stěny.
POP
|  | Současný stav - před řemeslnou obnovou (opravou): | [24 empty] | POP
|  | Dřevo mírně znečištěno. | [24 empty] | POP
POP
|  | Návrh řemeslné obnovy (opravy) prvku: | [24 empty] | POP
|  | Opatrné jemné očištění | [24 empty] | POP
|  | Lokální sanace bezbarvým ochranným fungicidním prostředkem proti dřevokazným škůdcům a plísním | [24 empty] | POP
|  | Konzervační napuštění přírodním olejem s příměsí vosku | [24 empty] | POP
|  | Na povrchu nesmí zůstat stopy po olejové konzervaci. | [24 empty] | POP
84 | 214_T | Stávající sdružené okno jednoduché, dvoukřídlé v západní stěně místnosti DJ_202 | kus | 1 | 5376 | 5376 |  | 0 |  | 0 | 21 | 6504.96 | 0.002 | 0 | 0 | 0 |  | Vlastní | Indiv | 0 | 0 |  | Specifikace |  |  |  | POL3_0
|  | 2.NP - 1. patro, popis prvku a návrh na jeho opravu nebo restaurování viz D1.1.9 Tabulky truhlářských prvků | [24 empty] | POP |  | 2.NP - 1. patro, popis prvku a návrh na jeho opravu nebo restaurování viz D1.1.9 Tabulky truhlářských prvků
POP
|  | Stávající sdružené okno jednoduché, dvoukřídlé v západní stěně místnosti DJ_202 | [24 empty] | POP
|  | Rozměry: šířka: 790 mm, výška: 1740 mm | [24 empty] | POP
|  | Materiál: měkké dřevo, kov, sklo | [24 empty] | POP
|  | Technika: truhlářská a kovářská práce | [24 empty] | POP
POP
|  | Popis: | [24 empty] | POP
|  | Sdružené okno složeno ze dvou rámů vsazených do kamenného ostění. Okenní křídla jednoduchá dvoutabulková s jednou vodorovnou příčkou, dovnitř otvíravá. Okenní křídla jsou vybavena trojicí okenních kuličkových závěsů, kovaným knoflíkem a jsou zajištěna dvěma kovanými obrtlíky. Rám je ukotven ke kamennému ostění čtyřmi kovanými skobami. Povrchová úprava: šedozelený krycí nátěr. | [24 empty] | POP |  | Sdružené okno složeno ze dvou rámů vsazených do kamenného ostění. Okenní křídla jednoduchá dvoutabulková s jednou vodorovnou příčkou, dovnitř otvíravá. Okenní křídla jsou vybavena trojicí okenních kuličkových závěsů, kovaným knoflíkem a jsou zajištěna dvěma kovanými obrtlíky. Rám je ukotven ke kamennému ostění čtyřmi kovanými skobami. Povrchová úprava: šedozelený krycí nátěr.
POP
|  | Současný stav - před řemeslnou obnovou (opravou): | [24 empty] | POP
|  | Povrch částečně znečištěn. | [24 empty] | POP
POP
|  | Návrh řemeslné obnovy (opravy) prvku: | [24 empty] | POP
|  | Očištění saponátovým roztokem nebo přípravkem s obsahem vosku, jinak ponechat bez povrchové úpravy | [24 empty] | POP
|  | Opatrné očištění kovových prvků jemným drátěným kartáčem, závěrečné převoskování | [24 empty] | POP
85 | 215_T | Stávající trámová zárubeň š. 136 mm, v.2090 mm, v severní stěně místnosti č. DJ_202 | kus | 1 | 6520 | 6520 |  | 0 |  | 0 | 21 | 7889.2 | 0.001 | 0 | 0 | 0 |  | Vlastní | Indiv | 0 | 0 |  | Specifikace |  |  |  | POL3_0
|  | 2.NP - 1. patro, popis prvku a návrh na jeho opravu nebo restaurování viz D1.1.9 Tabulky truhlářských prvků | [24 empty] | POP |  | 2.NP - 1. patro, popis prvku a návrh na jeho opravu nebo restaurování viz D1.1.9 Tabulky truhlářských prvků
POP
|  | Stávající trámová zárubeň v severní stěně místnosti č. DJ_202 | [24 empty] | POP
|  | Rozměry: Vnější: šířka: 1360 mm, výška: 2090 mm | [24 empty] | POP
|  | Otvor: šířka: 1060 mm, výška: 1810 mm | [24 empty] | POP
|  | Materiál: měkké dřevo | [24 empty] | POP
|  | Technika: tesařská, práce | [24 empty] | POP
POP
|  | Popis: | [24 empty] | POP
|  | Dřevěná trámová zárubeň tvořená prahem, dvojicí stojek a překladem. Na povrchu (při spojích) patrné tesařské značky, z rubové strany, v pravém ostění dveřního niky, se nachází mělká zděná pochva se zbytkem závory. Dřevo bez povrchové úpravy, lokálně na okrajích stopy omítky. | [24 empty] | POP |  | Dřevěná trámová zárubeň tvořená prahem, dvojicí stojek a překladem. Na povrchu (při spojích) patrné tesařské značky, z rubové strany, v pravém ostění dveřního niky, se nachází mělká zděná pochva se zbytkem závory. Dřevo bez povrchové úpravy, lokálně na okrajích stopy omítky.
POP
|  | Současný stav - před řemeslnou obnovou (opravou): | [24 empty] | POP
|  | Dřevo znečištěno. | [24 empty] | POP
POP
|  | Návrh řemeslné obnovy (opravy) prvku: | [24 empty] | POP
|  | Očištění mechanickou cestou od prachu a nečistot | [24 empty] | POP
|  | Lokální sanace bezbarvým ochranným fungicidním prostředkem proti dřevokazným škůdcům a plísním, jinak bez úpravy | [24 empty] | POP |  | Lokální sanace bezbarvým ochranným fungicidním prostředkem proti dřevokazným škůdcům a plísním, jinak bez úpravy
86 | 216_T | Stávající okno jednoduché 960/1530 mm , čtyřtabulkové, jednokřídlé v severní stěně místnosti DJ_303 | kus | 1 | 20736 | 20736 |  | 0 |  | 0 | 21 | 25090.56 | 0.001 | 0 | 0 | 0 |  | Vlastní | Indiv | 0 | 0 |  | Specifikace |  |  |  | POL3_0
|  | 2.NP - 1. patro, popis prvku a návrh na jeho opravu nebo restaurování viz D1.1.9 Tabulky truhlářských prvků | [24 empty] | POP |  | 2.NP - 1. patro, popis prvku a návrh na jeho opravu nebo restaurování viz D1.1.9 Tabulky truhlářských prvků
POP
|  | Stávající okno jednoduché, čtyřtabulkové, jednokřídlé v severní stěně místnosti DJ_303 | [24 empty] | POP
|  | Rozměry: výška: 1520 mm, šířka: 930 mm | [24 empty] | POP
|  | Materiál: měkké dřevo, kov, sklo | [24 empty] | POP
|  | Technika: truhlářská a kovářská práce | [24 empty] | POP
POP
|  | Popis: | [24 empty] | POP
|  | Jednoduché jednokřídlé čtyřtabulkové okno s jednou svislou a s jednou vodorovnou příčkou dovnitř otvíravé, vsazené do kamenného ostění. Křídlo zajištěno třemi kovanými obrtlíky s protikusy a provizorní dřevěnou závorou. Povrchová úprava: černý krycí nátěr. | [24 empty] | POP |  | Jednoduché jednokřídlé čtyřtabulkové okno s jednou svislou a s jednou vodorovnou příčkou dovnitř otvíravé, vsazené do kamenného ostění. Křídlo zajištěno třemi kovanými obrtlíky s protikusy a provizorní dřevěnou závorou. Povrchová úprava: černý krycí nátěr.
POP
|  | Současný stav - před řemeslnou obnovou (opravou): | [24 empty] | POP
|  | Povrch částečně znečištěn. | [24 empty] | POP
POP
|  | Návrh řemeslné obnovy (opravy) prvku: | [24 empty] | POP
|  | Očištění saponátovým roztokem nebo přípravkem s obsahem vosku, jinak ponechat bez povrchové úpravy | [24 empty] | POP
|  | Opatrné očištění kovových prvků jemným drátěným kartáčem, závěrečné převoskování | [24 empty] | POP
|  | Doplnění nové dřevěné ručně hoblované závory 50/100 mm formou repliky a místní analogie | [24 empty] | POP
87 | 218_T | Stávající dřevěná okenice v rubu kamenného portálu k prevétu v západní stěně místnosti č. DJ_203 | kus | 1 | 1536 | 1536 |  | 0 |  | 0 | 21 | 1858.56 | 0.001 | 0 | 0 | 0 |  | Vlastní | Indiv | 0 | 0 |  | Specifikace |  |  |  | POL3_0
|  | 2.NP - 1. patro, popis prvku a návrh na jeho opravu nebo restaurování viz D1.1.9 Tabulky truhlářských prvků | [24 empty] | POP |  | 2.NP - 1. patro, popis prvku a návrh na jeho opravu nebo restaurování viz D1.1.9 Tabulky truhlářských prvků
POP
|  | Stávající dřevěná okenice v rubu kamenného portálu k prevétu v západní stěně místnosti č. DJ_203 | [24 empty] | POP
|  | Rozměry: neměřeno | [24 empty] | POP
|  | Materiál: měkké dřevo | [24 empty] | POP
|  | Technika: truhlářská práce | [24 empty] | POP
POP
|  | Popis | [24 empty] | POP
|  | Dřevěná okenice v rubu kamenného ostění k prevétu, provizorně přichycená k provizorní lati, zapřené o líc kamenného portálu. Dřevo s lazurní povrchovou úpravou. | [24 empty] | POP |  | Dřevěná okenice v rubu kamenného ostění k prevétu, provizorně přichycená k provizorní lati, zapřené o líc kamenného portálu. Dřevo s lazurní povrchovou úpravou.
POP
|  | Současný stav - před řemeslnou obnovou (opravou): | [24 empty] | POP
|  | Dřevo znečištěno. | [24 empty] | POP
POP
|  | Návrh řemeslné obnovy (opravy) prvku: | [24 empty] | POP
|  | Šetrné očištění mechanickou cestou od prachu a nečistot | [24 empty] | POP
|  | Ke zvážení jiná úprava zajištění okenice | [24 empty] | POP
|  | Lokální sanace bezbarvým ochranným fungicidním prostředkem proti dřevokazným škůdcům a plísním | [24 empty] | POP
88 | 219_T | Stávající dřevěný rám zazděného okna v jižní stěně Kaple (místnost č. KV_201) | kus | 1 | 4800 | 4800 |  | 0 |  | 0 | 21 | 5808 | 0.001 | 0 | 0 | 0 |  | Vlastní | Indiv | 0 | 0 |  | Specifikace |  |  |  | POL3_0
|  | 2.NP - 1. patro, popis prvku a návrh na jeho opravu nebo restaurování viz D1.1.9 Tabulky truhlářských prvků | [24 empty] | POP |  | 2.NP - 1. patro, popis prvku a návrh na jeho opravu nebo restaurování viz D1.1.9 Tabulky truhlářských prvků
POP
|  | Stávající dřevěný rám zazděného okna v jižní stěně Kaple (místnost č. KV_201) | [24 empty] | POP
|  | Rozměry: šířka: 780 mm, výška: 1830 mm | [24 empty] | POP
|  | Materiál: měkké dřevo | [24 empty] | POP
|  | Technika: truhlářská práce | [24 empty] | POP
POP
|  | Popis: | [24 empty] | POP
|  | Dřevěný rám zazděného obdélného okenního otvoru s vnitřním falcem, dělený vodorovnou příčkou na dvě pole. Dřevo bez povrchové úpravy. | [24 empty] | POP |  | Dřevěný rám zazděného obdélného okenního otvoru s vnitřním falcem, dělený vodorovnou příčkou na dvě pole. Dřevo bez povrchové úpravy.
POP
|  | Současný stav - před řemeslnou obnovou: | [24 empty] | POP
|  | Dřevo znečištěno. | [24 empty] | POP
POP
|  | Návrh řemeslné obnovy (opravy) prvku: | [24 empty] | POP
|  | Šetrné očištění mechanickou cestou od prachu a nečistot | [24 empty] | POP
|  | Restaurátorská oprava podesty, lokální oprava a konzervace omítek okenní niky (podrobně viz. Tabulky místností, v. č. D.1.1.8) | [24 empty] | POP |  | Restaurátorská oprava podesty, lokální oprava a konzervace omítek okenní niky (podrobně viz. Tabulky místností, v. č. D.1.1.8)
|  | Lokální sanace bezbarvým ochranným fungicidním prostředkem proti dřevokazným škůdcům a plísním | [24 empty] | POP
|  | Ze statických důvodů doplnění nových dřevěných ramenátů s podpěrami 2.20/T | [24 empty] | POP
89 | 220_T | Ze statických a konstrukčních důvodu osazení nových hoblovaných tesařských ramenátůs podpěrami do, okenní niky zazděného okna v jižní stěně Kaple (KV_201) - vyrobeno formou místní analogie SHaZ Bečov | kus | 1 | 23232 | 23232 |  | 0 |  | 0 | 21 | 28110.72 | 0.05 | 0.05 | 0 | 0 |  | Vlastní | Indiv | 0 | 0 |  | Specifikace |  |  |  | POL3_0
|  | 2.NP - 1. patro, popis prvku a návrh na jeho opravu nebo restaurování viz D1.1.9 Tabulky truhlářských prvků | [24 empty] | POP |  | 2.NP - 1. patro, popis prvku a návrh na jeho opravu nebo restaurování viz D1.1.9 Tabulky truhlářských prvků
POP
|  | Ze statických a konstrukčních důvodu osazení nových hoblovaných tesařských ramenátů | [24 empty] | POP
|  | s podpěrami do okenní niky zazděného okna v jižní stěně Kaple (KV_201) - vyrobeno formou | [24 empty] | POP
|  | místní analogie SHaZ Bečov | [24 empty] | POP
POP
|  | Materiál: masivní smrk ze zimní těžby (ne lepené dřevo, spárovky nebo KHV profily) | [24 empty] | POP
|  | - vyrobeno formou materiálové a tvarové repliky a místní analogie SHaZ Bečov | [24 empty] | POP
|  | - hranol 150/150/ mm (dl. 2x 1015 mm, 2x 970 mm, 1200 mm, 775 mm) | [24 empty] | POP
|  | - hranol 150/150/1880 mm (4 ks) | [24 empty] | POP
|  | - ramenát 150/150-260/1140 mm (1 ks) | [24 empty] | POP
|  | - ramenát 150/150-220/720 mm (1 ks) | [24 empty] | POP
POP
|  | Povrchová úprava dřeva: | [24 empty] | POP
|  | - povrch ručně hoblován vč. následného lokálního přebroušení | [24 empty] | POP
|  | - lazurní nátěr (impregnace vysoce odolným přírodním olejem s příměsí vosku) | [24 empty] | POP
|  | Pozn.: přesný typ nátěru a odstín bude odsouhlasen projektantem, odpovědnými zástupci (pracovníky) | [24 empty] | POP
|  | NPÚ a KÚ KK na vzorcích před započetím prací. | [24 empty] | POP
POP
|  | Podrobně viz. výkres D.1.1.18 | [24 empty] | POP
90 | 221_T | Nová fošnová podesta se zábradlím do dveřní niky v západní stěně Kaple (KV_201) - vyrobeno formou, místní analogie SHaZ Bečov | kus | 1 | 12999 | 12999 |  | 0 |  | 0 | 21 | 15728.79 | 0.07 | 0.07 | 0 | 0 |  | Vlastní | Indiv | 0 | 0 |  | Specifikace |  |  |  | POL3_0
|  | 2.NP - 1. patro, popis prvku a návrh na jeho opravu nebo restaurování viz D1.1.9 Tabulky truhlářských prvků | [24 empty] | POP |  | 2.NP - 1. patro, popis prvku a návrh na jeho opravu nebo restaurování viz D1.1.9 Tabulky truhlářských prvků
POP
|  | Nová fošnová podesta se zábradlím do dveřní niky v západní stěně Kaple (KV_201) - vyrobeno | [24 empty] | POP
|  | formou místní analogie SHaZ Bečov | [24 empty] | POP
POP
|  | Materiál: masivní smrk ze zimní těžby (ne lepené dřevo, spárovky nebo KHV profily) | [24 empty] | POP
|  | - vyrobeno formou materiálové a tvarové repliky a místní analogie SHaZ Bečov | [24 empty] | POP
|  | - hranol 150/210 mm (dl. 1410 mm, 1325 mm, 1590 mm, 1625 mm) | [24 empty] | POP
|  | - hranol 100/100/1410 mm (1 ks) | [24 empty] | POP
|  | - hranol 100/100/1150 mm (2 ks) | [24 empty] | POP
|  | - hrano 60/60/910 mm (1 ks) | [24 empty] | POP
|  | - fošny (nejlépe druhotně použité) nestejné šíře tl. 40 mm | [24 empty] | POP
POP
|  | Povrchová úprava dřeva: | [24 empty] | POP
|  | - povrch ručně hoblován vč. následného lokálního přebroušení | [24 empty] | POP
|  | - lazurní nátěr (impregnace vysoce odolným přírodním olejem s příměsí vosku) | [24 empty] | POP
|  | Pozn.: přesný typ nátěru a odstín bude odsouhlasen projektantem, odpovědnými zástupci (pracovníky) | [24 empty] | POP
|  | NPÚ a KÚ KK na vzorcích před započetím prací. | [24 empty] | POP
POP
|  | Kování (vyrobeno formou repliky a místní analogie SHaZ Bečov): | [24 empty] | POP
|  | - 2x 2 ks ocelová závitová tyč O 10 mm + 2x kovaná čtyřhranná matice s podložkou M10 (kotvení | [24 empty] | POP
|  | zábradlí) | [24 empty] | POP
POP
|  | Povrchová úprava kování: | [24 empty] | POP
|  | - povrch šopován, zinkován | [24 empty] | POP
|  | - 2x základový zinkový nátěr + 2x vrchní matný černý fermežový grafitový nátěr (před úplným | [24 empty] | POP
|  | zaschnutím „přeleštit“ jemným kartáčkem) | [24 empty] | POP
POP
|  | Podrobně viz. výkres D.1.1.17 | [24 empty] | POP
91 | 223_T | Nové dveřní svlakové křídlo vč. kování do stávajícího kamenného portálu 2.01/K v místnostič. DJ_201, - vyrobeno formou repliky a místní analogie SHaZ Bečov; světlost otvoru: 1175/1280-1865 mm | kus | 1 | 94080 | 94080 |  | 0 |  | 0 | 21 | 113836.8 | 0.05 | 0.05 | 0 | 0 |  | Vlastní | Indiv | 0 | 0 |  | Specifikace |  |  |  | POL3_0
|  | 2.NP - 1. patro, popis prvku a návrh na jeho opravu nebo restaurování viz D1.1.9 Tabulky truhlářských prvků | [24 empty] | POP |  | 2.NP - 1. patro, popis prvku a návrh na jeho opravu nebo restaurování viz D1.1.9 Tabulky truhlářských prvků
POP
|  | Nové dveřní svlakové křídlo vč. kování do stávajícího kamenného portálu 2.01/K v místnosti | [24 empty] | POP
|  | č. DJ_201 - vyrobeno formou repliky a místní analogie SHaZ Bečov; | [24 empty] | POP
|  | světlost otvoru: 1175/1280-1865 mm | [24 empty] | POP
POP
|  | ateriál: masivní smrk ze zimní těžby (ne lepené dřevo, spárovky nebo KHV profily) | [24 empty] | POP
|  | - fošny tl. 40 mm, spojení pero - drážka | [24 empty] | POP
POP
|  | Povrchová úprava dřeva: | [24 empty] | POP
|  | - povrch ručně hoblován vč. následného lokálního přebroušení | [24 empty] | POP
|  | - lazurní nátěr (impregnace vysoce odolným přírodním olejem s příměsí vosku) | [24 empty] | POP
|  | Pozn.: přesný typ nátěru a odstín bude odsouhlasen projektantem, odpovědnými zástupci (pracovníky) | [24 empty] | POP
|  | NPÚ a KÚ KK na vzorcích před započetím prací. | [24 empty] | POP
POP
|  | Kování (vyrobeno formou repliky a místní analogie SHaZ Bečov): | [24 empty] | POP
|  | - 1x 2 ks kovaný táhlový (pásový) závěs | [24 empty] | POP
|  | - 1x 2 ks kovaný trn (do kamene) pro táhlový závěs | [24 empty] | POP
|  | - 1x 1 ks kovaná klika se štítkem + atypický myšákový (krabicový) zámek + kovaný protikus do rámu | [24 empty] | POP
POP
|  | Povrchová úprava kování: | [24 empty] | POP
|  | - povrch šopován, zinkován | [24 empty] | POP
|  | - 2x základový zinkový nátěr | [24 empty] | POP
|  | - 2x vrchní matný černý fermežový grafitový nátěr (před úplným zaschnutím „přeleštit“ jemným | [24 empty] | POP
|  | kartáčkem) | [24 empty] | POP
92 | 998766104R00 | Přesun hmot pro konstrukce truhlářské v objektech výšky do 36 m | t | 0.304 | 1347 | 409.49 |  | 0 |  | 0 | 21 | 495.4829 | 0 | 0 | 0 | 0 | 800-766 | RTS 21/ II | RTS 21/ II | 2.494 | 0.76 |  | Přesun hmot |  |  |  | POL7_
|  | 50 m vodorovně | [24 empty] | SPI
|  | Hmotnosti z položek s pořadovými čísly: : | [24 empty] | VV | 0
|  | 73,74,75,76,77,78,79,80,81,82,84,85,86,87,88,89,90,91, : | [24 empty] | VV | 0
|  | Součet: : 0,30400 |  | 0.304 | [22 empty] | VV | 0
93 | 998766194R00 | Přesun hmot pro konstrukce truhlářské příplatek k ceně za zvětšený přesun přes vymezenou největší dopravní vzdálenost do 1000 m | t | 0.304 | 860 | 261.44 |  | 0 |  | 0 | 21 | 316.3424 | 0 | 0 | 0 | 0 | 800-766 | RTS 21/ II | RTS 21/ II | 0 | 0 |  | Přesun hmot |  |  |  | POL7_
|  | 50 m vodorovně | [24 empty] | SPI
|  | Hmotnosti z položek s pořadovými čísly: : | [24 empty] | VV | 0
|  | 73,74,75,76,77,78,79,80,81,82,84,85,86,87,88,89,90,91, : | [24 empty] | VV | 0
|  | Součet: : 0,30400 |  | 0.304 | [22 empty] | VV | 0
Díl: | 767 | Konstrukce zámečnické |  |  |  | 480.24 |  | 0 |  | 0 |  | 581.0904 |  | 0 |  | 0 |  |  |  |  | 0 | [5 empty] | DIL
94 | 201_Z | 2 řady novodobých strojních hřebíků v omítce v J a v Z stěně místnosti SK_201 a kované skoby | kus | 1 | 480 | 480 |  | 0 |  | 0 | 21 | 580.8 | 0.0001 | 0 | 0 | 0 |  | Vlastní | Indiv | 0 | 0 |  | Práce |  |  |  | POL1_
|  | 2.NP - 1.patro, popis prvku a návrh na jeho opravu nebo restaurování viz D1.1.9 Tabulky kovářských a zámečnických prvků | [24 empty] | POP |  | 2.NP - 1.patro, popis prvku a návrh na jeho opravu nebo restaurování viz D1.1.9 Tabulky kovářských a zámečnických prvků
|  | Popis prvku: | [24 empty] | POP
|  | 2 řady novodobých strojních hřebíků (cca 1 m pod stropem) v omítce, v jižní a v západní stěně místnosti SK_201 | [24 empty] | POP |  | 2 řady novodobých strojních hřebíků (cca 1 m pod stropem) v omítce, v jižní a v západní stěně místnosti SK_201
|  | Kované skoby (2 ks) v omítce, v severní stěně místnosti SK_201 | [24 empty] | POP
|  | Kované skoby (2 ks) v omítce, v západní stěně místnosti SK_201 | [24 empty] | POP
|  | Stávající stav: | [24 empty] | POP
|  | Povrchová úprava nedochovaná, povrch zkorodovaný. | [24 empty] | POP
|  | Návrh řemeslné obnovy (opravy) prvku: | [24 empty] | POP
|  | Na místě bez demontáže, opatrné očištění povrchu od povrchové koroze, jinak bez úpravy (s ohledem na charakter interiéru ponechat se všemi stopami stáří). | [24 empty] | POP |  | Na místě bez demontáže, opatrné očištění povrchu od povrchové koroze, jinak bez úpravy (s ohledem na charakter interiéru ponechat se všemi stopami stáří).
95 | 998767104R00 | Přesun hmot pro kovové stavební doplňk. konstrukce v objektech výšky do 36 m | t | 0.0001 | 1585 | 0.16 |  | 0 |  | 0 | 21 | 0.1936 | 0 | 0 | 0 | 0 | 800-767 | RTS 21/ II | RTS 21/ II | 3.036 | 0 |  | Přesun hmot |  |  |  | POL7_
|  | 50 m vodorovně | [24 empty] | SPI
|  | Hmotnosti z položek s pořadovými čísly: : | [24 empty] | VV | 0
|  | 94, : | [24 empty] | VV | 0
|  | Součet: : 0,00010 |  | 0.0001 | [22 empty] | VV | 0
96 | 998767194R00 | Přesun hmot pro kovové stavební doplňk. konstrukce příplatek k ceně za zvětšený přesun přes vymezenou největší dopravní vzdálenost do 1000 m | t | 0.0001 | 787 | 0.08 |  | 0 |  | 0 | 21 | 0.0968 | 0 | 0 | 0 | 0 | 800-767 | RTS 21/ II | RTS 21/ II | 0.95 | 0 |  | Přesun hmot |  |  |  | POL7_
|  | 50 m vodorovně | [24 empty] | SPI
|  | Hmotnosti z položek s pořadovými čísly: : | [24 empty] | VV | 0
|  | 94, : | [24 empty] | VV | 0
|  | Součet: : 0,00010 |  | 0.0001 | [22 empty] | VV | 0
Díl: | 782 | Konstrukce z přírodního kamene |  |  |  | 90662.1 |  | 0 |  | 0 |  | 109701.141 |  | 0.04 |  | 0 |  |  |  |  | 0.08 | [5 empty] | DIL
|  | - před zahájením výroby nových prvků bude ověřen stavební otvor včetně všech souvisejících rozměrů. | [24 empty] | POP
|  | - před zahájením restaurátorské opravy budou projektantem, investorem a odpovědnými zástupci (pracovníky) Národního památkového ústavu a Krajského úřadu Karlovarského kraje odsouhlaseny vzorky zpracování a povrchové úpravy. | [24 empty] | POP |  | - před zahájením restaurátorské opravy budou projektantem, investorem a odpovědnými zástupci (pracovníky) Národního památkového ústavu a Krajského úřadu Karlovarského kraje odsouhlaseny vzorky zpracování a povrchové úpravy.
|  | - v předstihu před projektovými pracemi byla zpracována podrobná Restaurátorská zpráva a záměr na restaurování a konzervaci umělecko řemeslných prvků z kamene (vypracoval: Ak. soch. Vojtěch Adamec, 03. 2018). Navrhované úpravy všech prvků korespondují s těmito výše uvedenými restaurátorskými záměry. | [24 empty] | POP |  | - v předstihu před projektovými pracemi byla zpracována podrobná Restaurátorská zpráva a záměr na restaurování a konzervaci umělecko řemeslných prvků z kamene (vypracoval: Ak. soch. Vojtěch Adamec, 03. 2018). Navrhované úpravy všech prvků korespondují s těmito výše uvedenými restaurátorskými záměry.
97 | 202_K | Zazděná kamenná sedátka hranolovitého tvaru s vyžlabenou spodní hranou konzolového přesahu v jižní, stěně místnosti SK_201 | kus | 2 | 3000 | 6000 |  | 0 |  | 0 | 21 | 7260 | 0.001 | 0 | 0 | 0 |  | Vlastní | Indiv | 0 | 0 |  | Specifikace |  |  |  | POL3_0
|  | 2.NP - 1. patro, popis prvku a návrh na jeho opravu nebo restaurování viz D1.1.9 Tabulky kamenických prvků | [24 empty] | POP |  | 2.NP - 1. patro, popis prvku a návrh na jeho opravu nebo restaurování viz D1.1.9 Tabulky kamenických prvků
POP
|  | Zazděná kamenná sedátka hranolovitého tvaru s vyžlabenou spodní hranou konzolového přesahu v jižní stěně místnosti SK_201; | [24 empty] | POP |  | Zazděná kamenná sedátka hranolovitého tvaru s vyžlabenou spodní hranou konzolového přesahu v jižní stěně místnosti SK_201;
|  | A (levé): 400/200 mm | [24 empty] | POP
|  | B (pravé): 400/200 mm | [24 empty] | POP
POP
|  | Popis prvku: | [24 empty] | POP
|  | Jedná se o dvojici zazděných kamenných sedátek s konkávně vyžlabenými vnitřními stranami. Sedátka jsou do zdi osazeny tak, že nepředstupují před líc zazdívky v jižní stěně místnosti SK_201. Povrch těchto sedátek je kromě prachových depozit pokryt také četnými pozůstatky starších povrchových úprav v podobě zbytků malt, ale také souvislých nátěrů bílé barevnosti. Jinak se na odkrytých částech sedátek objevují jen drobná mechanická poškození. | [24 empty] | POP |  | Jedná se o dvojici zazděných kamenných sedátek s konkávně vyžlabenými vnitřními stranami. Sedátka jsou do zdi osazeny tak, že nepředstupují před líc zazdívky v jižní stěně místnosti SK_201. Povrch těchto sedátek je kromě prachových depozit pokryt také četnými pozůstatky starších povrchových úprav v podobě zbytků malt, ale také souvislých nátěrů bílé barevnosti. Jinak se na odkrytých částech sedátek objevují jen drobná mechanická poškození.
POP
|  | Navržená koncepce řemeslné obnovy (opravy) daného prvku: | [24 empty] | POP
|  | - lokální očištění, konzervační ošetření | [24 empty] | POP
POP
|  | Návrh řemeslné obnovy (opravy) prvku: | [24 empty] | POP
|  | - očištění povrchu ostění osátím prachových depozit | [24 empty] | POP
|  | - případné lokální zajištění dochovaných povrchových úprav (ve spolupráci s restaurátory s licencí MK ČR pro restaurování figurálních nástěnných maleb; přesný rozsah bude dohodnut před započetím prací) | [24 empty] | POP |  | - případné lokální zajištění dochovaných povrchových úprav (ve spolupráci s restaurátory s licencí MK ČR pro restaurování figurálních nástěnných maleb; přesný rozsah bude dohodnut před započetím prací)
98 | 204_K | Kamenné ostění čtyřdílného sdruženého okna severní stěny místnosti SK_201 (pravé okno) | kus | 1 | 7200 | 7200 |  | 0 |  | 0 | 21 | 8712 | 0.005 | 0.01 | 0 | 0 |  | Vlastní | Indiv | 0 | 0 |  | Specifikace |  |  |  | POL3_0
|  | 2.NP - 1. patro, popis prvku a návrh na jeho opravu nebo restaurování viz D1.1.9 Tabulky kamenických prvků | [24 empty] | POP |  | 2.NP - 1. patro, popis prvku a návrh na jeho opravu nebo restaurování viz D1.1.9 Tabulky kamenických prvků
POP
|  | Kamenné ostění čtyřdílného sdruženého okna severní stěny místnosti SK_201 (pravé okno); | [24 empty] | POP
|  | 1700/2900 mm | [24 empty] | POP
POP
|  | Popis prvku: | [24 empty] | POP
|  | Jedná se o čtyřdílné obdélné okenní ostění s vnitřním křížem, typické pro období pozdní gotiky. Na své rubové straně obrácené do interiéru je ostění hladké, pouze s drážkami pro osazení okenních křídel. Povrch ostění pokrývají tenké vrstvičky omítek a nátěrů přetažené z okolních zdí. | [24 empty] | POP |  | Jedná se o čtyřdílné obdélné okenní ostění s vnitřním křížem, typické pro období pozdní gotiky. Na své rubové straně obrácené do interiéru je ostění hladké, pouze s drážkami pro osazení okenních křídel. Povrch ostění pokrývají tenké vrstvičky omítek a nátěrů přetažené z okolních zdí.
|  | Na povrchu ostění se nacházejí prachové nečistoty. Na dolní části ostění jsou zapité hlouběji do struktury kamene. Mezi jednotlivými díly ostění jsou na vnitřní straně otevřené spáry. Lokálně se objevují drobná mechanická poškození. | [24 empty] | POP |  | Na povrchu ostění se nacházejí prachové nečistoty. Na dolní části ostění jsou zapité hlouběji do struktury kamene. Mezi jednotlivými díly ostění jsou na vnitřní straně otevřené spáry. Lokálně se objevují drobná mechanická poškození.
POP
|  | Navržená koncepce řemeslné obnovy (opravy) daného prvku: | [24 empty] | POP
|  | - lokální očištění, konzervační ošetření | [24 empty] | POP
POP
|  | Návrh řemeslné obnovy (opravy) prvku: | [24 empty] | POP
|  | - očištění povrchu ostění osátím prachových depozit | [24 empty] | POP
|  | - případné lokální zajištění dochovaných povrchových úprav (ve spolupráci s restaurátory s licencí MK ČR pro restaurování figurálních nástěnných maleb; přesný rozsah bude dohodnut před započetím prací) | [24 empty] | POP |  | - případné lokální zajištění dochovaných povrchových úprav (ve spolupráci s restaurátory s licencí MK ČR pro restaurování figurálních nástěnných maleb; přesný rozsah bude dohodnut před započetím prací)
99 | 206_K | Kamenné ostění čtyřdílného sdruženého okna severní stěny místnosti SK_201 (levé okno) | kus | 1 | 7200 | 7200 |  | 0 |  | 0 | 21 | 8712 | 0 | 0 | 0 | 0 |  | Vlastní | Indiv | 0 | 0 |  | Specifikace |  |  |  | POL3_0
|  | 2.NP - 1. patro, popis prvku a návrh na jeho opravu nebo restaurování viz D1.1.9 Tabulky kamenických prvků | [24 empty] | POP |  | 2.NP - 1. patro, popis prvku a návrh na jeho opravu nebo restaurování viz D1.1.9 Tabulky kamenických prvků
POP
|  | Kamenné ostění čtyřdílného sdruženého okna severní stěny místnosti SK_201 (levé okno); | [24 empty] | POP
|  | 1700/2900 mm | [24 empty] | POP
POP
|  | Popis prvku: | [24 empty] | POP
|  | Jedná se o čtyřdílné obdélné okenní ostění s vnitřním křížem, typické pro období pozdní gotiky. Na své rubové straně obrácené do interiéru je ostění hladké, pouze s drážkami pro osazení okenních křídel. Povrch ostění pokrývají tenké vrstvičky omítek a nátěrů přetažené z okolních zdí. | [24 empty] | POP |  | Jedná se o čtyřdílné obdélné okenní ostění s vnitřním křížem, typické pro období pozdní gotiky. Na své rubové straně obrácené do interiéru je ostění hladké, pouze s drážkami pro osazení okenních křídel. Povrch ostění pokrývají tenké vrstvičky omítek a nátěrů přetažené z okolních zdí.
|  | Na povrchu ostění se nacházejí prachové nečistoty. Na dolní části ostění jsou zapité hlouběji do struktury kamene. Mezi jednotlivými díly ostění jsou na vnitřní straně otevřené spáry. Lokálně se objevují drobná mechanická poškození. | [24 empty] | POP |  | Na povrchu ostění se nacházejí prachové nečistoty. Na dolní části ostění jsou zapité hlouběji do struktury kamene. Mezi jednotlivými díly ostění jsou na vnitřní straně otevřené spáry. Lokálně se objevují drobná mechanická poškození.
POP
|  | Navržená koncepce řemeslné obnovy (opravy) daného prvku: | [24 empty] | POP
|  | - lokální očištění, konzervační ošetření | [24 empty] | POP
POP
|  | Návrh řemeslné obnovy (opravy) prvku: | [24 empty] | POP
|  | - očištění povrchu ostění osátím prachových depozit | [24 empty] | POP
|  | - případné lokální zajištění dochovaných povrchových úprav (ve spolupráci s restaurátory s licencí MK ČR pro restaurování figurálních nástěnných maleb; přesný rozsah bude dohodnut před započetím prací) | [24 empty] | POP |  | - případné lokální zajištění dochovaných povrchových úprav (ve spolupráci s restaurátory s licencí MK ČR pro restaurování figurálních nástěnných maleb; přesný rozsah bude dohodnut před započetím prací)
100 | 208_K | Kamenné ostění okna v severní stěně místnosti DJ_201 | kus | 1 | 14400 | 14400 |  | 0 |  | 0 | 21 | 17424 | 0.002 | 0 | 0 | 0 |  | Vlastní | Indiv | 0 | 0 |  | Specifikace |  |  |  | POL3_0
|  | 2.NP - 1. patro, popis prvku a návrh na jeho opravu nebo restaurování viz D1.1.9 Tabulky kamenických prvků | [24 empty] | POP |  | 2.NP - 1. patro, popis prvku a návrh na jeho opravu nebo restaurování viz D1.1.9 Tabulky kamenických prvků
POP
|  | Kamenné ostění okna v severní stěně místnosti DJ_201; | [24 empty] | POP
|  | 1100/1800 mm, světlost otvoru: 870/1530 mm | [24 empty] | POP
POP
|  | Popis prvku: | [24 empty] | POP
|  | Jedná se o kamenné ostění jednoduchého obdélného okna s parapetním dílem z části nahrazeným cihelnou vyzdívkou. Na pravé i levé stojce ostění chybí na dvou, respektive na třech místech větší objem kamene, vylomený pravděpodobně v souvislosti s korozí kovového čepu závěsu pro okno nebo s instalací nějakých jiných kovových prvků podléhajících korozi. | [24 empty] | POP |  | Jedná se o kamenné ostění jednoduchého obdélného okna s parapetním dílem z části nahrazeným cihelnou vyzdívkou. Na pravé i levé stojce ostění chybí na dvou, respektive na třech místech větší objem kamene, vylomený pravděpodobně v souvislosti s korozí kovového čepu závěsu pro okno nebo s instalací nějakých jiných kovových prvků podléhajících korozi.
|  | Na povrchu ostění se nacházejí prachové nečistoty. Na dolní části ostění jsou tyto nečistoty zapité hlouběji do struktury kamene. Mezi jednotlivými díly ostění jsou na vnitřní straně otevřené spáry. Lokálně se objevují drobná mechanická poškození. Nad překladem ostění probíhá zdivem špalety široká trhlina. | [24 empty] | POP |  | Na povrchu ostění se nacházejí prachové nečistoty. Na dolní části ostění jsou tyto nečistoty zapité hlouběji do struktury kamene. Mezi jednotlivými díly ostění jsou na vnitřní straně otevřené spáry. Lokálně se objevují drobná mechanická poškození. Nad překladem ostění probíhá zdivem špalety široká trhlina.
POP
|  | Navržená koncepce řemeslné obnovy (opravy) daného prvku: | [24 empty] | POP
|  | - lokální očištění, konzervační ošetření | [24 empty] | POP
|  | - lokální doplnění | [24 empty] | POP
POP
|  | Návrh řemeslné obnovy (opravy) prvku: | [24 empty] | POP
|  | - očištění povrchu ostění osátím prachových depozit | [24 empty] | POP
|  | - případné lokální zajištění dochovaných povrchových úprav (ve spolupráci s restaurátory s licencí MK ČR pro restaurování figurálních nástěnných maleb; přesný rozsah bude dohodnut před započetím prací) | [24 empty] | POP |  | - případné lokální zajištění dochovaných povrchových úprav (ve spolupráci s restaurátory s licencí MK ČR pro restaurování figurálních nástěnných maleb; přesný rozsah bude dohodnut před započetím prací)
|  | - lokální doplnění chybějící hmoty kamene na stojkách ostění umělým kamenem zhotoveným ze směsi na minerální bázi, popř. vápennou maltou | [24 empty] | POP |  | - lokální doplnění chybějící hmoty kamene na stojkách ostění umělým kamenem zhotoveným ze směsi na minerální bázi, popř. vápennou maltou
101 | 209_K | Druhotně použitý prvek v zazdívce portálu (dveřního otvoru) v západní stěně místnosti DJ_201 | kus | 1 | 4200 | 4200 |  | 0 |  | 0 | 21 | 5082 | 0.001 | 0 | 0 | 0 |  | Vlastní | Indiv | 0 | 0 |  | Specifikace |  |  |  | POL3_0
|  | 2.NP - 1. patro, popis prvku a návrh na jeho opravu nebo restaurování viz D1.1.9 Tabulky kamenických prvků | [24 empty] | POP |  | 2.NP - 1. patro, popis prvku a návrh na jeho opravu nebo restaurování viz D1.1.9 Tabulky kamenických prvků
POP
|  | Druhotně použitý prvek v zazdívce portálu (dveřního otvoru) v západní stěně místnosti DJ_201; | [24 empty] | POP
|  | 300/200/150 mm | [24 empty] | POP
POP
|  | Popis prvku: | [24 empty] | POP
|  | Jedná se o drobný kamenný kvádr s profilací, pravděpodobně úsek nějakého ostění, který byl druhotně vsazen do zazdívky portálu v západní stěně dané místnosti, v podobě tenké plenty. Na povrchu kamene se nacházejí pozůstatky povrchových úprav ve formě nátěrů. | [24 empty] | POP |  | Jedná se o drobný kamenný kvádr s profilací, pravděpodobně úsek nějakého ostění, který byl druhotně vsazen do zazdívky portálu v západní stěně dané místnosti, v podobě tenké plenty. Na povrchu kamene se nacházejí pozůstatky povrchových úprav ve formě nátěrů.
|  | Na samotném prvku nejsou patrná žádná závažná poškození, ale jeho stávající pozice v zazdívce je nestabilní, protože značná část zazdívky je nejen uvolněná, ale dokonce i vypadlá. V této chvíli je tak na své pravé straně prvek zcela uvolněný a to tak, že je s ním možné lehce pootočit. | [24 empty] | POP |  | Na samotném prvku nejsou patrná žádná závažná poškození, ale jeho stávající pozice v zazdívce je nestabilní, protože značná část zazdívky je nejen uvolněná, ale dokonce i vypadlá. V této chvíli je tak na své pravé straně prvek zcela uvolněný a to tak, že je s ním možné lehce pootočit.
POP
|  | Navržená koncepce řemeslné obnovy (opravy) daného prvku: | [24 empty] | POP
|  | - lokální očištění, konzervační ošetření | [24 empty] | POP
|  | - zabezpečení prvku, lokální statické zabezpečení zazdívky | [24 empty] | POP
POP
|  | Návrh řemeslné obnovy (opravy) prvku: | [24 empty] | POP
|  | - očištění povrchu ostění osátím prachových depozit | [24 empty] | POP
|  | - případné lokální zajištění dochovaných povrchových úprav (ve spolupráci s restaurátory s licencí MK ČR pro restaurování figurálních nástěnných maleb; přesný rozsah bude dohodnut před započetím prací) | [24 empty] | POP |  | - případné lokální zajištění dochovaných povrchových úprav (ve spolupráci s restaurátory s licencí MK ČR pro restaurování figurálních nástěnných maleb; přesný rozsah bude dohodnut před započetím prací)
|  | - zabezpečení prvku vytyčením bezpečné zóny pohybu v bezprostřední blízkosti prvku a zajištění pravidelného monitoringu a pravidelného vyhodnocení stavu dané konstrukce | [24 empty] | POP |  | - zabezpečení prvku vytyčením bezpečné zóny pohybu v bezprostřední blízkosti prvku a zajištění pravidelného monitoringu a pravidelného vyhodnocení stavu dané konstrukce
102 | 210_K | Kamenné ostění okna v jižní stěně místnosti DJ_202 | kus | 1 | 18000 | 18000 |  | 0 |  | 0 | 21 | 21780 | 0.02 | 0.02 | 0 | 0 |  | Vlastní | Indiv | 0 | 0 |  | Specifikace |  |  |  | POL3_0
|  | 2.NP - 1. patro, popis prvku a návrh na jeho opravu nebo restaurování viz D1.1.9 Tabulky kamenických prvků | [24 empty] | POP |  | 2.NP - 1. patro, popis prvku a návrh na jeho opravu nebo restaurování viz D1.1.9 Tabulky kamenických prvků
POP
|  | Kamenné ostění okna v jižní stěně místnosti DJ_202; | [24 empty] | POP
|  | 1240/1940 mm, světlost otvoru: 960/1530 mm | [24 empty] | POP
POP
|  | Popis prvku: | [24 empty] | POP
|  | Jedná se o kamenné ostění jednoduchého obdélného okna tvořeného dvěma stojkami, parapetem a přímým překladem. Zejména na překladu a stojkách je povrch kamene překryt vrstvičkami omítek a nátěrů přecházejících na kamenný prvek z okolní špalety okenního výklenku. | [24 empty] | POP |  | Jedná se o kamenné ostění jednoduchého obdélného okna tvořeného dvěma stojkami, parapetem a přímým překladem. Zejména na překladu a stojkách je povrch kamene překryt vrstvičkami omítek a nátěrů přecházejících na kamenný prvek z okolní špalety okenního výklenku.
|  | Kromě toho se na povrchu ostění se nacházejí prachové nečistoty. Na dolní části ostění jsou zapité hlouběji do struktury kamene. Mezi jednotlivými díly ostění jsou na vnitřní straně otevřené spáry. | [24 empty] | POP |  | Kromě toho se na povrchu ostění se nacházejí prachové nečistoty. Na dolní části ostění jsou zapité hlouběji do struktury kamene. Mezi jednotlivými díly ostění jsou na vnitřní straně otevřené spáry.
|  | Lokálně se objevují drobná mechanická poškození. Podobně jako u jiných oken i zde došlo k vylomení menších objemů kamene na vnitřních stranách stojek v důsledku koroze kovářských prvků předchozích oken či dřevěných okenic. Na parapetu na vnitřní straně ostění se vyskytují trhliny, které vznikly korozí kamene a nepřiměřeným tlakem na danou část ostění v minulosti. | [24 empty] | POP |  | Lokálně se objevují drobná mechanická poškození. Podobně jako u jiných oken i zde došlo k vylomení menších objemů kamene na vnitřních stranách stojek v důsledku koroze kovářských prvků předchozích oken či dřevěných okenic. Na parapetu na vnitřní straně ostění se vyskytují trhliny, které vznikly korozí kamene a nepřiměřeným tlakem na danou část ostění v minulosti.
POP
|  | Navržená koncepce řemeslné obnovy (opravy) daného prvku: | [24 empty] | POP
|  | - lokální očištění, konzervační ošetření | [24 empty] | POP
|  | - lokální doplnění a zajištění trhlin | [24 empty] | POP
POP
|  | Návrh řemeslné obnovy (opravy) prvku: | [24 empty] | POP
|  | - očištění povrchu ostění osátím prachových depozit | [24 empty] | POP
|  | - případné lokální zajištění dochovaných povrchových úprav (ve spolupráci s restaurátory s licencí MK ČR pro restaurování figurálních nástěnných maleb; přesný rozsah bude dohodnut před započetím prací) | [24 empty] | POP |  | - případné lokální zajištění dochovaných povrchových úprav (ve spolupráci s restaurátory s licencí MK ČR pro restaurování figurálních nástěnných maleb; přesný rozsah bude dohodnut před započetím prací)
|  | - injektáž a vyplnění trhlin pomocí prostředku na bázi organokřemičitanů s minerálním plnivem, popř. injektážním prostředkem na minerální bázi určeným na kámen (volba prostředku podle šíře trhliny) | [24 empty] | POP |  | - injektáž a vyplnění trhlin pomocí prostředku na bázi organokřemičitanů s minerálním plnivem, popř. injektážním prostředkem na minerální bázi určeným na kámen (volba prostředku podle šíře trhliny)
|  | - lokální doplnění chybějící hmoty | [24 empty] | POP
103 | 211_K | Kamenné ostění sdruženého okna v západní stěně místnosti DJ_202 | kus | 1 | 19200 | 19200 |  | 0 |  | 0 | 21 | 23232 | 0.01 | 0.01 | 0 | 0 |  | Vlastní | Indiv | 0 | 0 |  | Specifikace |  |  |  | POL3_0
|  | 2.NP - 1. patro, popis prvku a návrh na jeho opravu nebo restaurování viz D1.1.9 Tabulky kamenických prvků | [24 empty] | POP |  | 2.NP - 1. patro, popis prvku a návrh na jeho opravu nebo restaurování viz D1.1.9 Tabulky kamenických prvků
POP
|  | Kamenné ostění sdruženého okna v západní stěně místnosti DJ_202; | [24 empty] | POP
|  | 2210/2130 mm, světlost otvoru: 2x 790/1740 mm | [24 empty] | POP
POP
|  | Popis prvku: | [24 empty] | POP
|  | Jedná se o ostění sdruženého okna, skládajícího se ze dvou jednoduchých obdélných oken bez vnitřního kříže. Samotné ostění tvoří parapet, dvě stojky, přímý překlad a střední pilířek. Na vnitřní straně je ostění hladké, na vnější profilované. Na vnitřní straně se na povrchu ostění nachází souvrství povrchových úprav většinou ve světlé barevnosti, povrch posledního nátěru je silně zčernalý. | [24 empty] | POP |  | Jedná se o ostění sdruženého okna, skládajícího se ze dvou jednoduchých obdélných oken bez vnitřního kříže. Samotné ostění tvoří parapet, dvě stojky, přímý překlad a střední pilířek. Na vnitřní straně je ostění hladké, na vnější profilované. Na vnitřní straně se na povrchu ostění nachází souvrství povrchových úprav většinou ve světlé barevnosti, povrch posledního nátěru je silně zčernalý.
|  | Kromě toho se na povrchu ostění nachází souvislá vrstva prachových depozit. Nejvíce poškozenou částí ostění je parapet. Na ostatních dílech se na vnitřní straně objevují jen drobná mechanická poškození. Parapetní díl je poškozen několika trhlinami, které už byly v minulosti tmeleny materiálem na minerální bázi přetřeným přes trhlinu na povrch kamene. I přes tento zásah jsou dnes trhliny opět otevřené. Na pravé části parapetu se nacházejí také stopy po druhotné kamenické úpravě pro snazší osazení okenního křídla. | [24 empty] | POP |  | Kromě toho se na povrchu ostění nachází souvislá vrstva prachových depozit. Nejvíce poškozenou částí ostění je parapet. Na ostatních dílech se na vnitřní straně objevují jen drobná mechanická poškození. Parapetní díl je poškozen několika trhlinami, které už byly v minulosti tmeleny materiálem na minerální bázi přetřeným přes trhlinu na povrch kamene. I přes tento zásah jsou dnes trhliny opět otevřené. Na pravé části parapetu se nacházejí také stopy po druhotné kamenické úpravě pro snazší osazení okenního křídla.
POP
|  | Navržená koncepce řemeslné obnovy (opravy) daného prvku: | [24 empty] | POP
|  | - lokální očištění, konzervační ošetření | [24 empty] | POP
|  | - lokální doplnění a zajištění trhlin | [24 empty] | POP
POP
|  | Návrh řemeslné obnovy (opravy) prvku: | [24 empty] | POP
|  | - očištění povrchu ostění osátím prachových depozit | [24 empty] | POP
|  | - případné lokální zajištění dochovaných povrchových úprav (ve spolupráci s restaurátory s licencí MK ČR pro restaurování figurálních nástěnných maleb; přesný rozsah bude dohodnut před započetím prací) | [24 empty] | POP |  | - případné lokální zajištění dochovaných povrchových úprav (ve spolupráci s restaurátory s licencí MK ČR pro restaurování figurálních nástěnných maleb; přesný rozsah bude dohodnut před započetím prací)
|  | - injektáž a vyplnění trhlin pomocí prostředku na bázi organokřemičitanů s minerálním plnivem, popř. injektážním prostředkem na minerální bázi určeným na kámen (volba prostředku podle šíře trhliny) | [24 empty] | POP |  | - injektáž a vyplnění trhlin pomocí prostředku na bázi organokřemičitanů s minerálním plnivem, popř. injektážním prostředkem na minerální bázi určeným na kámen (volba prostředku podle šíře trhliny)
104 | 213_K | Kamenné ostění okna v severní stěně místnosti DJ_203 | kus | 1 | 14400 | 14400 |  | 0 |  | 0 | 21 | 17424 | 0.002 | 0 | 0 | 0 |  | Vlastní | Indiv | 0 | 0 |  | Specifikace |  |  |  | POL3_0
|  | 2.NP - 1. patro, popis prvku a návrh na jeho opravu nebo restaurování viz D1.1.9 Tabulky kamenických prvků | [24 empty] | POP |  | 2.NP - 1. patro, popis prvku a návrh na jeho opravu nebo restaurování viz D1.1.9 Tabulky kamenických prvků
POP
|  | Kamenné ostění okna v severní stěně místnosti DJ_203; | [24 empty] | POP
|  | 1150/1840 mm, světlost otvoru: 930/1520 mm | [24 empty] | POP
POP
|  | Popis prvku: | [24 empty] | POP
|  | Jedná se o kamenné ostění jednoduchého obdélného okna složeného z parapetu, dvou stojek a přímého překladu. Na pravé i levé stojce ostění chybí na dvou místech větší objem kamene, vylomený pravděpodobně v souvislosti s korozí kovového čepu závěsu pro okno nebo s instalací nějakých jiných kovových prvků podléhajících korozi. | [24 empty] | POP |  | Jedná se o kamenné ostění jednoduchého obdélného okna složeného z parapetu, dvou stojek a přímého překladu. Na pravé i levé stojce ostění chybí na dvou místech větší objem kamene, vylomený pravděpodobně v souvislosti s korozí kovového čepu závěsu pro okno nebo s instalací nějakých jiných kovových prvků podléhajících korozi.
|  | Na povrchu ostění se nacházejí prachové nečistoty. Na dolní části ostění jsou zapité hlouběji do struktury kamene. Mezi jednotlivými díly ostění jsou na vnitřní straně otevřené spáry. Lokálně se objevují drobná mechanická poškození. Středem parapetu probíhá trhlina, která je však v této chvíli vytmelená a stabilizovaná. Nad překladem ostění probíhá zdivem špalety široká trhlina. | [24 empty] | POP |  | Na povrchu ostění se nacházejí prachové nečistoty. Na dolní části ostění jsou zapité hlouběji do struktury kamene. Mezi jednotlivými díly ostění jsou na vnitřní straně otevřené spáry. Lokálně se objevují drobná mechanická poškození. Středem parapetu probíhá trhlina, která je však v této chvíli vytmelená a stabilizovaná. Nad překladem ostění probíhá zdivem špalety široká trhlina.
POP
|  | Navržená koncepce řemeslné obnovy (opravy) daného prvku: | [24 empty] | POP
|  | - lokální očištění, konzervační ošetření | [24 empty] | POP
|  | - lokální doplnění | [24 empty] | POP
POP
|  | Návrh řemeslné obnovy (opravy) prvku: | [24 empty] | POP
|  | - očištění povrchu ostění osátím prachových depozit | [24 empty] | POP
|  | - případné lokální zajištění dochovaných povrchových úprav (ve spolupráci s restaurátory s licencí MK ČR pro restaurování figurálních nástěnných maleb; přesný rozsah bude dohodnut před započetím prací) | [24 empty] | POP |  | - případné lokální zajištění dochovaných povrchových úprav (ve spolupráci s restaurátory s licencí MK ČR pro restaurování figurálních nástěnných maleb; přesný rozsah bude dohodnut před započetím prací)
105 | 998782103R00 | Přesun hmot pro kamenné obklady v objektech výšky do 60 m | t | 0.042 | 1059 | 44.48 |  | 0 |  | 0 | 21 | 53.8208 | 0 | 0 | 0 | 0 | 800-782 | RTS 21/ II | RTS 21/ II | 1.837 | 0.08 |  | Přesun hmot |  |  |  | POL7_
|  | 50 m vodorovně | [24 empty] | SPI
|  | Hmotnosti z položek s pořadovými čísly: : | [24 empty] | VV | 0
|  | 97,98,100,101,102,103,104, : | [24 empty] | VV | 0
|  | Součet: : 0,04200 |  | 0.042 | [22 empty] | VV | 0
106 | 998782194R00 | Přesun hmot pro kamenné obklady příplatek k ceně za zvětšený přesun přes vymezenou největší dopravní vzdálenost do 1000 m | t | 0.042 | 419.5 | 17.62 |  | 0 |  | 0 | 21 | 21.3202 | 0 | 0 | 0 | 0 | 800-782 | RTS 21/ II | RTS 21/ II | 0 | 0 |  | Přesun hmot |  |  |  | POL7_
|  | 50 m vodorovně | [24 empty] | SPI
|  | Hmotnosti z položek s pořadovými čísly: : | [24 empty] | VV | 0
|  | 97,98,100,101,102,103,104, : | [24 empty] | VV | 0
|  | Součet: : 0,04200 |  | 0.042 | [22 empty] | VV | 0
Díl: | 783 | Nátěry |  |  |  | 81652.7 |  | 0 |  | 0 |  | 98799.767 |  | 0.08 |  | 0 |  |  |  |  | 38.75 | [5 empty] | DIL
107 | 783782206R00 | Nátěry tesařských konstrukcí ochranné fungicidní+ biocidní (proti plísním, houbám a hmyzu), dvojnásobné | m2 | 192.542 | 108.9 | 20967.82 |  | 0 |  | 0 | 21 | 25371.0622 | 0.0003 | 0.06 | 0 | 0 | 800-783 | RTS 21/ II | RTS 21/ II | 0.15 | 28.88 |  | Práce |  |  |  | POL1_
|  | protihnilobné, protiplísňové proti ohni a škůdcům | [24 empty] | SPI
|  | včetně montáže, dodávky a demontáže lešení. | [24 empty] | POP
|  | výkres č. D.1.1.4 - půdorys 2.NP - 1.patro : | [24 empty] | VV | 0
|  | vícenásobný nátěr : | [24 empty] | VV | 0
|  | místnost č. DJ_201 : 5*2*2 |  | 20 | [22 empty] | VV | 0
|  | místnost č. DJ_202 : 2,5*2*2 |  | 10 | [22 empty] | VV | 0
|  | místnost č. DJ_203 : 2,5*2*2 |  | 10 | [22 empty] | VV | 0
|  | místnost č. SK_201 : 6*2*2 |  | 24 | [22 empty] | VV | 0
|  | Mezisoučet |  | 64 | [22 empty] | VV | 1
|  | doplnění a vyztužení stropních trámů : | [24 empty] | VV | 0
|  | výkres č. D.1.1.4 - půdorys 2.NP - 1.patro : | [24 empty] | VV | 0
|  | přidání roznášecích průvlaků zdola profil řeziva 180/180 mm a shora profil řeziva 180/220 mm : | [24 empty] | VV | 0
|  | místnost č. DJ_201 : (12,57+0,6)*(0,18*4+0,18*2+0,22*2)*2 |  | 40.0368 | [22 empty] | VV | 0
|  | místnost č. DJ_202 : (6,6+0,6)*(0,18*4+0,18*2+0,22*2)*2 |  | 21.888 | [22 empty] | VV | 0
|  | místnost č. DJ_203 : (6,38+0,6)*(0,18*4+0,18*2+0,22*2)*2 |  | 21.2192 | [22 empty] | VV | 0
|  | Mezisoučet |  | 83.144 | [22 empty] | VV | 1
|  | doplnění stropních trámů : | [24 empty] | VV | 0
|  | výkres č. D.1.1.4 - půdorys 2.NP - 1.patro : | [24 empty] | VV | 0
|  | místnost č. DJ_201- stávající degradovaný stropní trám č.9 : (2+1,2+0,3)*0,25*4*2 |  | 7 | [22 empty] | VV | 0
|  | místnost č. DJ_201- stávající degradovaný stropní trám č.13 : (2+1,2+0,3)*0,25*4*2 |  | 7 | [22 empty] | VV | 0
|  | místnost č. SK_201 - stávající degradovaný stropní trám č.1 : (1,2+3,6+0,3)*0,25*4*2 |  | 10.2 | [22 empty] | VV | 0
|  | místnost č. SK_201 - stávající degradovaný stropní trám č.2 : (1,2+3,6+0,3)*0,25*4*2 |  | 10.2 | [22 empty] | VV | 0
|  | místnost č. DJ_203 - nový trám č.8 : (6,45+0,6)*(0,2+0,19)*2*2 |  | 10.998 | [22 empty] | VV | 0
|  | Mezisoučet |  | 45.398 | [22 empty] | VV | 1
108 | 783-01 | Celoplošné tónování doplňovaných prvků | m2 | 80.271 | 756 | 60684.88 |  | 0 |  | 0 | 21 | 73428.7048 | 0.00019 | 0.02 | 0 | 0 |  | Vlastní | Indiv | 0.123 | 9.87 |  | Práce |  |  |  | POL1_
|  | doplnění stropních trámů povrchová sjednocující lazura : | [24 empty] | VV | 0
|  | výkres č. D.1.1.4 - půdorys 2.NP - 1.patro : | [24 empty] | VV | 0
|  | přidání roznášecích průvlaků zdola profil řeziva 180/180 mm a shora profil řeziva 180/220 mm : | [24 empty] | VV | 0
|  | místnost č. DJ_201 : (12,57+0,6)*(0,18*4+0,18*2+0,22*2) |  | 20.0184 | [22 empty] | VV | 0
|  | místnost č. DJ_202 : (6,6+0,6)*(0,18*4+0,18*2+0,22*2) |  | 10.944 | [22 empty] | VV | 0
|  | místnost č. DJ_203 : (6,38+0,6)*(0,18*4+0,18*2+0,22*2) |  | 10.6096 | [22 empty] | VV | 0
|  | Mezisoučet |  | 41.572 | [22 empty] | VV | 1
|  | doplnění stropních trámů : | [24 empty] | VV | 0
|  | výkres č. D.1.1.4 - půdorys 2.NP - 1.patro : | [24 empty] | VV | 0
|  | místnost č. DJ_201- stávající degradovaný stropní trám č.9 : (2+1,2+0,3)*0,25*4 |  | 3.5 | [22 empty] | VV | 0
|  | místnost č. DJ_201- stávající degradovaný stropní trám č.13 : (2+1,2+0,3)*0,25*4 |  | 3.5 | [22 empty] | VV | 0
|  | místnost č. SK_201 - stávající degradovaný stropní trám č.1 : (1,2+3,6+0,3)*0,25*4 |  | 5.1 | [22 empty] | VV | 0
|  | místnost č. SK_201 - stávající degradovaný stropní trám č.2 : (1,2+3,6+0,3)*0,25*4 |  | 5.1 | [22 empty] | VV | 0
|  | místnost č. DJ_203 - nový trám č.8 : (6,45+0,6)*(0,2+0,19)*2 |  | 5.499 | [22 empty] | VV | 0
|  | Mezisoučet |  | 22.699 | [22 empty] | VV | 1
|  | podlahy : | [24 empty] | VV | 0
|  | výkres č. D.1.1.4 - půdorys 2.NP - 1.patro : | [24 empty] | VV | 0
|  | místnost č. DJ_201 : 5 |  | 5 | [22 empty] | VV | 0
|  | místnost č. DJ_202 : 2,5 |  | 2.5 | [22 empty] | VV | 0
|  | místnost č. DJ_203 : 2,5 |  | 2.5 | [22 empty] | VV | 0
|  | místnost č. SK_201 : 6 |  | 6 | [22 empty] | VV | 0
|  | Mezisoučet |  | 16 | [22 empty] | VV | 1
[25 empty] | 15 | 21 | DPH
| Celkem |  |  |  |  | 2216939.61 | [18 empty] | 0 | 2216939.61 | SUM
END
Note on S6: Jedná se o informaci, zda se jedná o položku, která je do rozpočtu zadána z cenové soustavy RTS, nebo vlastní.
Note on T6: Jedná se o název CÚ, která je zadána u položky rozpočtu

## 02 - DJ 04 Pol
Položkový soupis prací a dodávek | [26 empty] | #TypZaznamu#
S: | DA 2017 03 03C | SHaZ Bečov nad Teplou, SO 05 - RESTAUROVÁNÍ HORNÍHO HRADU - AKTUALIZACE 03/2021 | [24 empty] | STA
O: | 02 - DJ | Horní hrad | [21 empty] | STA |  |  | OBJ
R: | 04 | 3.NP - stavební část | [24 empty] | ROZ
P.č. | Číslo položky | Název položky | MJ | Množství | Cena / MJ | Celkem | Dodávka | Dodávka celk. | Montáž | Montáž celk. | DPH | Cena s DPH | Hmotnost / MJ | Hmotnost celk.(t) | Dem. hmotnost / MJ | Dem. hmotnost celk.(t) | Ceník | Cen. soustava / platnost | Cenová úroveň | Nhod / MJ | Nhod celk. | Dodavatel | Typ položky
Díl: | 3 | Svislé a kompletní konstrukce |  |  |  | 109218 |  | 0 |  | 0 |  | 132153.78 |  | 2.81 |  | 1.82 |  |  |  |  | 7.39 | [5 empty] | DIL
1 | 289201213R00 | Vyklínování uvolněných kamenů ve zdivu ve zdivu z lomového kamene drobného | m2 | 2.55 | 1080 | 2754 |  | 0 |  | 0 | 21 | 3332.34 | 0.02772 | 0.07 | 0 | 0 | 800-2 | RTS 21/ II | RTS 21/ II | 1.155 | 2.95 |  | Práce |  |  |  | POL1_
|  | pro spárování aktivovanou maltou, úlomky kamene popřípadě cihel, | [24 empty] | SPI
|  | analogicky oprava poškozeného uvolněného zdiva : | [24 empty] | VV | 0
|  | výkres č. D.1.1.5 - půdorys 3.NP - 2. patro : | [24 empty] | VV | 0
|  | místnost č.SK_301 - záklenek průchodu do KV_301 : 1,5*1,7 |  | 2.55 | [22 empty] | VV | 0
2 | 310217851R00 | Zazdívka otvorů do 0,25 m2 ve zdivu, kamenem ve zdivu tloušťky do 450 mm | kus | 4 | 1440 | 5760 |  | 0 |  | 0 | 21 | 6969.6 | 0.30152 | 1.21 | 0 | 0 | 801-4 | RTS 21/ II | RTS 21/ II | 1.111 | 4.44 |  | Práce |  |  |  | POL1_
|  | ve zdivu nadzákladovém, včetně pomocného pracovního lešení | [24 empty] | SPI
|  | Včetně pomocného pracovního lešení o výšce podlahy do 1900 mm a pro zatížení do 1,5 kPa. | [24 empty] | POP
|  | výkres č. D.1.1.5 - půdorys 3.NP - 2. patro : | [24 empty] | VV | 0
|  | místnost č.KV_301 - patro kaplové věže - lokální kaverny : 4 |  | 4 | [22 empty] | VV | 0
3 | 300-01 | Sanace lokálních trhlin zdí hl.spárováním | m | 62.155 | 1080 | 67127.4 |  | 0 |  | 0 | 21 | 81224.154 | 0.02 | 1.24 | 0.02 | 1.24 |  | Vlastní | Indiv | 0 | 0 |  | Práce |  |  |  | POL1_
|  | PEČLIVÉ VYČIŠTĚNÍ, VYSÁTÍ PRACHU A NEČISTOT, CELOPLOŠNÉ VYPLNĚNÍ TRHLINY (POPŘ. INJETÁŽ) PROBARVENOU VÁPENNOU MALTOU DO HL. CCA 20 MM POD OKOLNÍ POVRCH + PŘÍPADNÁ ZÁVĚREČNÁ BAREVNÁ RETUŠ. PŘESNÝ POSTUP A FINÁLNÍ VZHLED OPRAVY BUDE PŘED ZAPOČETÍM PRACÍ ODZKOUŠEN A ODSOUHLASEN NA PŘIPRAVENÝCH VZORCÍCH. | [24 empty] | POP |  | PEČLIVÉ VYČIŠTĚNÍ, VYSÁTÍ PRACHU A NEČISTOT, CELOPLOŠNÉ VYPLNĚNÍ TRHLINY (POPŘ. INJETÁŽ) PROBARVENOU VÁPENNOU MALTOU DO HL. CCA 20 MM POD OKOLNÍ POVRCH + PŘÍPADNÁ ZÁVĚREČNÁ BAREVNÁ RETUŠ. PŘESNÝ POSTUP A FINÁLNÍ VZHLED OPRAVY BUDE PŘED ZAPOČETÍM PRACÍ ODZKOUŠEN A ODSOUHLASEN NA PŘIPRAVENÝCH VZORCÍCH.
|  | výkres č. D.1.1.5 - půdorys 3.NP - 2. patro : | [24 empty] | VV | 0
|  | místnost č.DJ_301 - lokální trhlina dl. cca 3300 mm : 3,3 |  | 3.3 | [22 empty] | VV | 0
|  | - lokální trhlina dl. cca 4170 mm : 4,17 |  | 4.17 | [22 empty] | VV | 0
[27 empty] | VV | 0
|  | místnost č.DJ_302 - lokální svislá trhlina dl. cca 4050 mm : 4,05 |  | 4.05 | [22 empty] | VV | 0
|  | - lokální trhlina dl. cca 3700 mm : 3,7 |  | 3.7 | [22 empty] | VV | 0
|  | - lokální trhlina dl. cca 4050 mm : 4,05 |  | 4.05 | [22 empty] | VV | 0
|  | - lokální trhlina dl. cca 4150 mm : 4,15 |  | 4.15 | [22 empty] | VV | 0
|  | - lokální trhlina dl. cca 4650 mm : 4,65 |  | 4.65 | [22 empty] | VV | 0
[27 empty] | VV | 0
|  | místnost č.DJ_303 - lokální trhlina dl. cca 4140 mm : 4,14 |  | 4.14 | [22 empty] | VV | 0
|  | - lokální svislá trhlina dl. cca 4170 mm : 4,17 |  | 4.17 | [22 empty] | VV | 0
|  | - lokální svislá trhlina dl. cca 2050 mm : 2,05 |  | 2.05 | [22 empty] | VV | 0
|  | - lokální trhlina dl. cca 4170 mm : 4,17 |  | 4.17 | [22 empty] | VV | 0
|  | - lokální trhlina dl. cca 6450 mm : 6,45 |  | 6.45 | [22 empty] | VV | 0
[27 empty] | VV | 0
|  | místnost č.SK_301 - lokální trhlina dl. cca 1080 mm : 1,08 |  | 1.08 | [22 empty] | VV | 0
|  | - lokální trhlina dl. cca 2425 mm : 2,425 |  | 2.425 | [22 empty] | VV | 0
|  | - lokální trhlina dl. cca 600 mm : 0,6 |  | 0.6 | [22 empty] | VV | 0
[27 empty] | VV | 0
|  | místnost č.KV_301 - lokální trhlina dl. cca 3750 mm : 3,75 |  | 3.75 | [22 empty] | VV | 0
|  | - lokální trhlina dl. cca 1700 mm : 1,7 |  | 1.7 | [22 empty] | VV | 0
|  | - lokální trhlina dl. cca 1750 mm : 1,75 |  | 1.75 | [22 empty] | VV | 0
|  | - lokální trhlina dl. cca 1800 mm : 1,8 |  | 1.8 | [22 empty] | VV | 0
4 | 300-02 | Sanace tenkých lokálních trhlin zdí hl.spárováním | m | 28.77 | 780 | 22440.6 |  | 0 |  | 0 | 21 | 27153.126 | 0 | 0 | 0.02 | 0.58 |  | Vlastní | Indiv | 0 | 0 |  | Práce |  |  |  | POL1_
|  | PEČLIVÉ VYČIŠTĚNÍ, VYSÁTÍ PRACHU A NEČISTOT, CELOPLOŠNÉ VYPLNĚNÍ TRHLINY (POPŘ. INJETÁŽ) PROBARVENOU VÁPENNOU MALTOU DO HL. CCA 20 MM POD OKOLNÍ POVRCH + PŘÍPADNÁ ZÁVĚREČNÁ BAREVNÁ RETUŠ. PŘESNÝ POSTUP A FINÁLNÍ VZHLED OPRAVY BUDE PŘED ZAPOČETÍM PRACÍ ODZKOUŠEN A ODSOUHLASEN NA PŘIPRAVENÝCH VZORCÍCH. | [24 empty] | POP |  | PEČLIVÉ VYČIŠTĚNÍ, VYSÁTÍ PRACHU A NEČISTOT, CELOPLOŠNÉ VYPLNĚNÍ TRHLINY (POPŘ. INJETÁŽ) PROBARVENOU VÁPENNOU MALTOU DO HL. CCA 20 MM POD OKOLNÍ POVRCH + PŘÍPADNÁ ZÁVĚREČNÁ BAREVNÁ RETUŠ. PŘESNÝ POSTUP A FINÁLNÍ VZHLED OPRAVY BUDE PŘED ZAPOČETÍM PRACÍ ODZKOUŠEN A ODSOUHLASEN NA PŘIPRAVENÝCH VZORCÍCH.
|  | výkres č. D.1.1.5 - půdorys 3.NP - 2. patro : | [24 empty] | VV | 0
|  | místnost č.DJ_301 - lokální tenká trhlina dl. cca 4920 mm : 4,92 |  | 4.92 | [22 empty] | VV | 0
|  | - lokální tenká trhlina dl. cca 1320 mm : 1,32 |  | 1.32 | [22 empty] | VV | 0
[27 empty] | VV | 0
|  | místnost č.DJ_302 - lokální tenká trhlina dl. cca 5750 mm : 5,75 |  | 5.75 | [22 empty] | VV | 0
[27 empty] | VV | 0
|  | místnost č.SK_301 - lokální tenké trhliny dl. cca 9750 mm : 9,75 |  | 9.75 | [22 empty] | VV | 0
|  | - lokální tenké vodorovné trhliny dl. cca 4780 mm : 4,78 |  | 4.78 | [22 empty] | VV | 0
[27 empty] | VV | 0
|  | místnost č.KV_301 - lokální tenká trhlina dl. cca 2250 mm : 2,25 |  | 2.25 | [22 empty] | VV | 0
5 | 300-04 | Oprava rozvolněného zdiva parapetu, vyčištění, stabilizace, dozdívky | m2 | 5.8 | 1920 | 11136 |  | 0 |  | 0 | 21 | 13474.56 | 0.05 | 0.29 | 0 | 0 |  | Vlastní | Indiv | 0 | 0 |  | Práce |  |  |  | POL1_
|  | NÁVRH: VYČIŠTĚNÍ, LOKÁLNÍ STABILIZACE ZDIVA, NOVÝ PARAPET Z DRUHOTNĚ POUŽITÝCH CIHEL OSTŘE PÁLENÝCH, KLADENÝCH NA PLOCHO DO VÁPENNÉHO MALTOVÉHO LOŽE. | [24 empty] | POP |  | NÁVRH: VYČIŠTĚNÍ, LOKÁLNÍ STABILIZACE ZDIVA, NOVÝ PARAPET Z DRUHOTNĚ POUŽITÝCH CIHEL OSTŘE PÁLENÝCH, KLADENÝCH NA PLOCHO DO VÁPENNÉHO MALTOVÉHO LOŽE.
|  | výkres č. D.1.1.5 - půdorys 3.NP - 2. patro : | [24 empty] | VV | 0
|  | místnost č.SK_301 : 5,8 |  | 5.8 | [22 empty] | VV | 0
Díl: | 4 | Vodorovné konstrukce |  |  |  | 21840 |  | 0 |  | 0 |  | 26426.4 |  | 0.1 |  | 0 |  |  |  |  | 0 | [5 empty] | DIL
6 | 400-01 | Stabilizace torza klenby arkýře - místnost DJ_302, vyčištění, tmelení trhlin, spárování a stabilizace | m2 | 5.2 | 4200 | 21840 |  | 0 |  | 0 | 21 | 26426.4 | 0.02 | 0.1 | 0 | 0 |  | Vlastní | Indiv | 0 | 0 |  | Práce |  |  |  | POL1_
|  | výkres č. D.1.1.5 - půdorys 3.NP - 2. patro : | [24 empty] | VV | 0
|  | místnost č.DJ_302 : 5,2 |  | 5.2 | [22 empty] | VV | 0
Díl: | 61 | Úpravy povrchů vnitřní |  |  |  | 586920.96 |  | 0 |  | 0 |  | 710174.3616 |  | 66.92 |  | 0 |  |  |  |  | 6.09 | [5 empty] | DIL
7 | 612401291R00 | Omítky malých ploch vnitřních stěn přes 0,09 do 0,25 m2, vápennou štukovou omítkou | kus | 17 | 840 | 14280 |  | 0 |  | 0 | 21 | 17278.8 | 0.01278 | 0.22 | 0 | 0 | 801-4 | RTS 21/ II | RTS 21/ II | 0.35813 | 6.09 |  | Práce |  |  |  | POL1_1
|  | jakoukoliv maltou, z pomocného pracovního lešení o výšce podlahy do 1900 mm a pro zatížení do 1,5 kPa, | [24 empty] | SPI |  | jakoukoliv maltou, z pomocného pracovního lešení o výšce podlahy do 1900 mm a pro zatížení do 1,5 kPa,
|  | výkres č. D.1.1.5 - půdorys 3.NP - 2. patro : | [24 empty] | VV | 0
|  | místnost č.DJ_301 : 7 |  | 7 | [22 empty] | VV | 0
|  | místnost č.DJ_303 : 2 |  | 2 | [22 empty] | VV | 0
|  | místnost č.DJ_302 - nový roznášecí průvlak (zhora i zdola) : 2*2 |  | 4 | [22 empty] | VV | 0
|  | místnost č.DJ_303 - nový roznášecí průvlak (zhora i zdola) : 2*2 |  | 4 | [22 empty] | VV | 0
8 | 611-02 | Podtmelení okrajů omítkových ploch a omítkových ker, lokální tmelení, případně injektáž probarvenou, vápennou mikromaltou s předzpevněním vápennou disperzí | m2 | 62.05 | 960 | 59568 |  | 0 |  | 0 | 21 | 72077.28 | 0.002 | 0.12 | 0 | 0 |  | Vlastní | Indiv | 0 | 0 |  | Práce |  |  |  | POL1_
|  | výkres č. D.1.1.5 - půdorys 3.NP - 2. patro : | [24 empty] | VV | 0
|  | výměra viz D.1.1.9 Tabulky místností : | [24 empty] | VV | 0
|  | úprava ozn. e - vápenná omítka s dutinami : | [24 empty] | VV | 0
[27 empty] | VV | 0
|  | místnost č.DJ_301 : | [24 empty] | VV | 0
|  | severní stěna : | [24 empty] | VV | 0
|  | úprava ozn. e : 6,3 |  | 6.3 | [22 empty] | VV | 0
|  | východní stěna : | [24 empty] | VV | 0
|  | úprava ozn. e : 9,3+1,35 |  | 10.65 | [22 empty] | VV | 0
|  | jižní stěna : | [24 empty] | VV | 0
|  | úprava ozn. e : 2,6 |  | 2.6 | [22 empty] | VV | 0
|  | západní stěna : | [24 empty] | VV | 0
|  | úprava ozn. e : 1,65 |  | 1.65 | [22 empty] | VV | 0
|  | Mezisoučet |  | 21.2 | [22 empty] | VV | 1
|  | místnost č.DJ_302 : | [24 empty] | VV | 0
|  | východní stěna : | [24 empty] | VV | 0
|  | úprava ozn. e : 3,8 |  | 3.8 | [22 empty] | VV | 0
|  | jižní stěna : | [24 empty] | VV | 0
|  | úprava ozn. e : 4,4 |  | 4.4 | [22 empty] | VV | 0
|  | západní stěna : | [24 empty] | VV | 0
|  | úprava ozn. e : 3,55 |  | 3.55 | [22 empty] | VV | 0
|  | Mezisoučet |  | 11.75 | [22 empty] | VV | 1
|  | místnost č.DJ_303 : | [24 empty] | VV | 0
|  | severní stěna : | [24 empty] | VV | 0
|  | úprava ozn. e : 0,6 |  | 0.6 | [22 empty] | VV | 0
|  | východní stěna : | [24 empty] | VV | 0
|  | úprava ozn. e : 0,45 |  | 0.45 | [22 empty] | VV | 0
|  | jižní stěna : | [24 empty] | VV | 0
|  | úprava ozn. e : 0,9 |  | 0.9 | [22 empty] | VV | 0
|  | západní stěna : | [24 empty] | VV | 0
|  | úprava ozn. e : 0,4 |  | 0.4 | [22 empty] | VV | 0
|  | Mezisoučet |  | 2.35 | [22 empty] | VV | 1
|  | místnost č.SK_301 : | [24 empty] | VV | 0
|  | severní stěna : | [24 empty] | VV | 0
|  | úprava ozn. e : 5,5 |  | 5.5 | [22 empty] | VV | 0
|  | východní stěna : | [24 empty] | VV | 0
|  | úprava ozn. e : 5,95 |  | 5.95 | [22 empty] | VV | 0
|  | jižní stěna : | [24 empty] | VV | 0
|  | úprava ozn. e : 3,3+1,7 |  | 5 | [22 empty] | VV | 0
|  | západní stěna : | [24 empty] | VV | 0
|  | úprava ozn. e : 3,3 |  | 3.3 | [22 empty] | VV | 0
|  | Mezisoučet |  | 19.75 | [22 empty] | VV | 1
|  | místnost č.KV_301 - patro kaplové věže : | [24 empty] | VV | 0
|  | severní stěna : | [24 empty] | VV | 0
|  | úprava ozn. e : 1,85 |  | 1.85 | [22 empty] | VV | 0
|  | východní stěna : | [24 empty] | VV | 0
|  | úprava ozn. e : 1,55 |  | 1.55 | [22 empty] | VV | 0
|  | jižní stěna : | [24 empty] | VV | 0
|  | úprava ozn. e : 0,7 |  | 0.7 | [22 empty] | VV | 0
|  | západní stěna : | [24 empty] | VV | 0
|  | úprava ozn. e : 2,1+0,8 |  | 2.9 | [22 empty] | VV | 0
|  | Mezisoučet |  | 7 | [22 empty] | VV | 1
9 | 611-03 | Úprava stávajícího povrchu režného cihelného zdiva | m2 | 2.1 | 921.6 | 1935.36 |  | 0 |  | 0 | 21 | 2341.7856 | 0 | 0 | 0 | 0 |  | Vlastní | Indiv | 0 | 0 |  | Práce |  |  |  | POL1_
|  | výkres č. D.1.1.5 - půdorys 3.NP - 2. patro : | [24 empty] | VV | 0
|  | výměra viz D.1.1.9 Tabulky místností : | [24 empty] | VV | 0
|  | úprava ozn. h : | [24 empty] | VV | 0
[27 empty] | VV | 0
|  | místnost č.KV_301 - patro kaplové věže : | [24 empty] | VV | 0
|  | severní stěna : 0,6 |  | 0.6 | [22 empty] | VV | 0
|  | východní stěna : 1,1 |  | 1.1 | [22 empty] | VV | 0
|  | Mezisoučet |  | 1.7 | [22 empty] | VV | 1
|  | místnost č.DJ_303 : | [24 empty] | VV | 0
|  | západní stěna : 0,4 |  | 0.4 | [22 empty] | VV | 0
|  | Mezisoučet |  | 0.4 | [22 empty] | VV | 1
10 | 611-04 | Stabilizace a konzervace lokálně poškozených či uvolněných omítek a nátěrů, odborné práce pod dohledem restaurátorů | m2 | 332.9 | 1344 | 447417.6 |  | 0 |  | 0 | 21 | 541375.296 | 0.2 | 66.58 | 0 | 0 |  | Vlastní | Indiv | 0 | 0 |  | Práce |  |  |  | POL1_1
|  | výkres č. D.1.1.5 - půdorys 3.NP - 2. patro : | [24 empty] | VV | 0
|  | výměra viz D.1.1.9 Tabulky místností : | [24 empty] | VV | 0
[27 empty] | VV | 0
|  | úprava ozn. c - vápenná omítka s lícem a s vrstvami lokálně nesoudržných vápenných nátěrů : | [24 empty] | VV | 0
|  | úprava ozn. d - vápenná omítka s lokálně nesoudržným nebo chybějícím lícem : | [24 empty] | VV | 0
|  | úprava ozn. e - vápenná omítka s dutinami : | [24 empty] | VV | 0
[27 empty] | VV | 0
|  | místnost č.DJ_301 : | [24 empty] | VV | 0
|  | severní stěna : | [24 empty] | VV | 0
|  | úprava ozn. c : 14,6 |  | 14.6 | [22 empty] | VV | 0
|  | úprava ozn. d : 3,1 |  | 3.1 | [22 empty] | VV | 0
|  | úprava ozn. e : 6,3 |  | 6.3 | [22 empty] | VV | 0
|  | východní stěna : | [24 empty] | VV | 0
|  | úprava ozn. c : 17,5+10,1 |  | 27.6 | [22 empty] | VV | 0
|  | úprava ozn. d : 5,9+9,6 |  | 15.5 | [22 empty] | VV | 0
|  | úprava ozn. e : 9,3+1,35 |  | 10.65 | [22 empty] | VV | 0
|  | jižní stěna : | [24 empty] | VV | 0
|  | úprava ozn. c : 18,7 |  | 18.7 | [22 empty] | VV | 0
|  | úprava ozn. e : 2,6 |  | 2.6 | [22 empty] | VV | 0
|  | západní stěna : | [24 empty] | VV | 0
|  | úprava ozn. c : 21,8+15,2 |  | 37 | [22 empty] | VV | 0
|  | úprava ozn. d : 6,35 |  | 6.35 | [22 empty] | VV | 0
|  | úprava ozn. e : 1,65 |  | 1.65 | [22 empty] | VV | 0
|  | Mezisoučet |  | 144.05 | [22 empty] | VV | 1
|  | místnost č.DJ_302 : | [24 empty] | VV | 0
|  | severní stěna : | [24 empty] | VV | 0
|  | úprava ozn. d : 2,4 |  | 2.4 | [22 empty] | VV | 0
|  | východní stěna : | [24 empty] | VV | 0
|  | úprava ozn. d : 2,8 |  | 2.8 | [22 empty] | VV | 0
|  | úprava ozn. e : 3,8 |  | 3.8 | [22 empty] | VV | 0
|  | jižní stěna : | [24 empty] | VV | 0
|  | úprava ozn. e : 4,4 |  | 4.4 | [22 empty] | VV | 0
|  | západní stěna : | [24 empty] | VV | 0
|  | úprava ozn. e : 3,55 |  | 3.55 | [22 empty] | VV | 0
|  | Mezisoučet |  | 16.95 | [22 empty] | VV | 1
|  | místnost č.DJ_303 : | [24 empty] | VV | 0
|  | severní stěna : | [24 empty] | VV | 0
|  | úprava ozn. c : 7,2 |  | 7.2 | [22 empty] | VV | 0
|  | úprava ozn. e : 0,6 |  | 0.6 | [22 empty] | VV | 0
|  | východní stěna : | [24 empty] | VV | 0
|  | úprava ozn. c : 5,6 |  | 5.6 | [22 empty] | VV | 0
|  | úprava ozn. e : 0,45 |  | 0.45 | [22 empty] | VV | 0
|  | jižní stěna : | [24 empty] | VV | 0
|  | úprava ozn. c : 3,2 |  | 3.2 | [22 empty] | VV | 0
|  | úprava ozn. e : 0,9 |  | 0.9 | [22 empty] | VV | 0
|  | západní stěna : | [24 empty] | VV | 0
|  | úprava ozn. c : 7,1 |  | 7.1 | [22 empty] | VV | 0
|  | úprava ozn. d : 5,35 |  | 5.35 | [22 empty] | VV | 0
|  | úprava ozn. e : 0,4 |  | 0.4 | [22 empty] | VV | 0
|  | Mezisoučet |  | 30.8 | [22 empty] | VV | 1
|  | místnost č.SK_301 : | [24 empty] | VV | 0
|  | severní stěna : | [24 empty] | VV | 0
|  | úprava ozn. c : 8,4+22,9 |  | 31.3 | [22 empty] | VV | 0
|  | úprava ozn. d : 2,7 |  | 2.7 | [22 empty] | VV | 0
|  | úprava ozn. e : 5,5 |  | 5.5 | [22 empty] | VV | 0
|  | východní stěna : | [24 empty] | VV | 0
|  | úprava ozn. c : 15,8 |  | 15.8 | [22 empty] | VV | 0
|  | úprava ozn. d : 4,5 |  | 4.5 | [22 empty] | VV | 0
|  | úprava ozn. e : 5,95 |  | 5.95 | [22 empty] | VV | 0
|  | jižní stěna : | [24 empty] | VV | 0
|  | úprava ozn. c : 8,6+12,6 |  | 21.2 | [22 empty] | VV | 0
|  | úprava ozn. d : 21,3 |  | 21.3 | [22 empty] | VV | 0
|  | úprava ozn. e : 3,3+1,7 |  | 5 | [22 empty] | VV | 0
|  | západní stěna : | [24 empty] | VV | 0
|  | úprava ozn. c : 15,1 |  | 15.1 | [22 empty] | VV | 0
|  | úprava ozn. e : 3,3 |  | 3.3 | [22 empty] | VV | 0
|  | Mezisoučet |  | 131.65 | [22 empty] | VV | 1
|  | místnost č.KV_301 - patro kaplové věže : | [24 empty] | VV | 0
|  | severní stěna : | [24 empty] | VV | 0
|  | úprava ozn. e : 1,85 |  | 1.85 | [22 empty] | VV | 0
|  | východní stěna : | [24 empty] | VV | 0
|  | úprava ozn. d : 0,9 |  | 0.9 | [22 empty] | VV | 0
|  | úprava ozn. e : 1,55 |  | 1.55 | [22 empty] | VV | 0
|  | jižní stěna : | [24 empty] | VV | 0
|  | úprava ozn. e : 0,7 |  | 0.7 | [22 empty] | VV | 0
|  | západní stěna : | [24 empty] | VV | 0
|  | úprava ozn. d : 1,55 |  | 1.55 | [22 empty] | VV | 0
|  | úprava ozn. e : 2,1+0,8 |  | 2.9 | [22 empty] | VV | 0
|  | Mezisoučet |  | 9.45 | [22 empty] | VV | 1
11 | 611-05 | Úprava stávajícího povrchu odhaleného kamenného zdiva s nesoudžnou hlinitou maltou, Tabulka místností a omítky, úprava ozn. i | m2 | 44.25 | 1440 | 63720 |  | 0 |  | 0 | 21 | 77101.2 | 0 | 0 | 0 | 0 |  | Vlastní | Indiv | 0 | 0 |  | Práce |  |  |  | POL1_
|  | výkres č. D.1.1.5 - půdorys 3.NP - 2. patro : | [24 empty] | VV | 0
|  | výměra viz D.1.1.9 Tabulky místností : | [24 empty] | VV | 0
|  | úprava ozn. i : | [24 empty] | VV | 0
[27 empty] | VV | 0
|  | místnost č.KV_301 - patro kaplové věže : | [24 empty] | VV | 0
|  | severní stěna : 16,6 |  | 16.6 | [22 empty] | VV | 0
|  | východní stěna : 3,55+0,6 |  | 4.15 | [22 empty] | VV | 0
|  | jižní stěna : 0,75 |  | 0.75 | [22 empty] | VV | 0
|  | západní stěna : 10,65+12,1 |  | 22.75 | [22 empty] | VV | 0
Díl: | 63 | Podlahy a podlahové konstrukce |  |  |  | 10628.15 |  | 0 |  | 0 |  | 12860.0615 |  | 0.3 |  | 0.03 |  |  |  |  | 2.77 | [5 empty] | DIL
12 | 627454210R00 | Oprava spárování zdiva stěn a dlažeb dlažeb s vyškrabáním, vymytím a znovu vyspárováním z cihel na plocho o ploše jednotlivě přes 4 m2, cementovou maltou | m2 | 5.1 | 1210 | 6171 |  | 0 |  | 0 | 21 | 7466.91 | 0.00984 | 0.05 | 0 | 0 | 801-4 | RTS 21/ II | RTS 21/ II | 0.31 | 1.58 |  | Práce |  |  |  | POL1_
|  | spárovací hmotou včetně vysekání a vyčištění spár, bez pomocného lešení, | [24 empty] | SPI
|  | výkres č. D.1.1.5 - půdorys 3.NP - 2. patro : | [24 empty] | VV | 0
|  | místnost č.DJ_302 : 5,1 |  | 5.1 | [22 empty] | VV | 0
13 | 631571003R00 | Násyp pod podlahy z kameniva z kameniva ze štěrkopísku 0-32 pro zpevnění podkladu | m3 | 0.0705 | 1425 | 100.46 |  | 0 |  | 0 | 21 | 121.5566 | 1.837 | 0.13 | 0 | 0 | 801-1 | RTS 21/ II | RTS 21/ II | 1.836 | 0.13 |  | Práce |  |  |  | POL1_
|  | pod mazaniny a dlažby, popř. na plochých střechách, vodorovný nebo ve spádu, s udusáním a urovnáním povrchu, | [24 empty] | SPI |  | pod mazaniny a dlažby, popř. na plochých střechách, vodorovný nebo ve spádu, s udusáním a urovnáním povrchu,
|  | výkres č. D.1.1.5 - půdorys 3.NP - 2. patro : | [24 empty] | VV | 0
|  | místnost č.DJ_302 - přeložení prvních dvou řad cihel podlahy arkýře- stabilizace a doplnění násypu : 0,1*0,3*2,35 |  | 0.0705 | [22 empty] | VV | 0
14 | 632232311R00 | Doplnění dlažby z cihel o ploše jednotlivě do 1 m2, na plocho | m2 | 0.705 | 2980 | 2100.9 |  | 0 |  | 0 | 21 | 2542.089 | 0.16886 | 0.12 | 0 | 0 | 801-4 | RTS 21/ II | RTS 21/ II | 0.59 | 0.42 |  | Práce |  |  |  | POL1_
|  | z jakýchkoliv cihel pálených, kladených do vrstvy z jakékoliv vápenocementové malty se zalitím spár jakoukoliv cementovou maltou (s dodáním hmot), | [24 empty] | SPI |  | z jakýchkoliv cihel pálených, kladených do vrstvy z jakékoliv vápenocementové malty se zalitím spár jakoukoliv cementovou maltou (s dodáním hmot),
|  | výkres č. D.1.1.5 - půdorys 3.NP - 2. patro : | [24 empty] | VV | 0
|  | místnost č.DJ_302 - přeložení prvních dvou řad cihel podlahy arkýře : 0,3*2,35 |  | 0.705 | [22 empty] | VV | 0
15 | 938908411R00 | Očištění povrchu saponátovým roztokem saponátovým roztokem | m2 | 5.1 | 60 | 306 |  | 0 |  | 0 | 21 | 370.26 | 1e-05 | 0 | 0 | 0 | 822-1 | RTS 21/ II | RTS 21/ II | 0.016 | 0.08 |  | Práce |  |  |  | POL1_1
|  | povrchu živičného, betonového nebo dlážděného | [24 empty] | SPI
|  | výkres č. D.1.1.5 - půdorys 3.NP - 2. patro : | [24 empty] | VV | 0
|  | místnost č.DJ_302 : 5,1 |  | 5.1 | [22 empty] | VV | 0
16 | 965081112R00 | Bourání podlah z dlaždic půdních, , plochy do 1 m2 | m2 | 0.705 | 161.4 | 113.79 |  | 0 |  | 0 | 21 | 137.6859 | 0 | 0 | 0.045 | 0.03 | 801-3 | RTS 21/ II | RTS 21/ II | 0.162 | 0.11 |  | Práce |  |  |  | POL1_
|  | bez podkladního lože, s jakoukoliv výplní spár | [24 empty] | SPI
|  | výkres č. D.1.1.5 - půdorys 3.NP - 2. patro : | [24 empty] | VV | 0
|  | místnost č.DJ_302 - přeložení prvních dvou řad cihel podlahy arkýře : 0,3*2,35 |  | 0.705 | [22 empty] | VV | 0
17 | 630-01 | Hydrofobní ochranná konzervace dvousložkovým organokřemičitým přípravkem | m2 | 5.1 | 285 | 1453.5 |  | 0 |  | 0 | 21 | 1758.735 | 0.00037 | 0 | 0 | 0 |  | Vlastní | Indiv | 0.089 | 0.45 |  | Práce |  |  |  | POL1_
|  | výkres č. D.1.1.5 - půdorys 3.NP - 2. patro : | [24 empty] | VV | 0
|  | místnost č.DJ_302 : 5,1 |  | 5.1 | [22 empty] | VV | 0
18 | 952902112 | Čištění vysáváním povrchů a kcí průmyslovým vysavačem | m2 | 5.1 | 75 | 382.5 |  | 0 |  | 0 | 21 | 462.825 | 0 | 0 | 0.0001 | 0 |  | Vlastní | Indiv | 0 | 0 |  | Práce |  |  |  | POL1_1
|  | výkres č. D.1.1.5 - půdorys 3.NP - 2. patro : | [24 empty] | VV | 0
|  | místnost č.DJ_302 : 5,1 |  | 5.1 | [22 empty] | VV | 0
Díl: | 94 | Lešení a stavební výtahy |  |  |  | 125850 |  | 0 |  | 0 |  | 152278.5 |  | 0.95 |  | 0 |  |  |  |  | 55.35 | [5 empty] | DIL
19 | 941955004R00 | Lešení lehké pracovní pomocné pomocné, o výšce lešeňové podlahy přes 2,5 do 3,5 m | m2 | 160 | 315 | 50400 |  | 0 |  | 0 | 21 | 60984 | 0.00592 | 0.95 | 0 | 0 | 800-3 | RTS 21/ II | RTS 21/ II | 0.26 | 41.6 |  | Práce |  |  |  | POL1_
|  | výkres č. D.1.1.5 - půdorys 3.NP - 2. patro : | [24 empty] | VV | 0
|  | místnost č.DJ_301 : 40 |  | 40 | [22 empty] | VV | 0
|  | místnost č.DJ_302 : 20 |  | 20 | [22 empty] | VV | 0
|  | místnost č.DJ_303 : 20 |  | 20 | [22 empty] | VV | 0
|  | místnost č.SK_301 : 40 |  | 40 | [22 empty] | VV | 0
|  | místnost č.KV_301 - patro kaplové věže : 40 |  | 40 | [22 empty] | VV | 0
20 | 946941102RT1 | Montáž sestavy pojízdného hliníkového lešení (věže) plochy 2,5 x 1,45 m, pracovní výšky do 4,2 m | sada | 5 | 1500 | 7500 |  | 0 |  | 0 | 21 | 9075 | 0 | 0 | 0 | 0 | 800-3 | RTS 21/ II | RTS 21/ II | 1.6 | 8 |  | Práce |  |  |  | POL1_
|  | výkres č. D.1.1.5 - půdorys 3.NP - 2. patro : | [24 empty] | VV | 0
|  | místnost č.DJ_301 : 1 |  | 1 | [22 empty] | VV | 0
|  | místnost č.DJ_302 : 1 |  | 1 | [22 empty] | VV | 0
|  | místnost č.DJ_303 : 1 |  | 1 | [22 empty] | VV | 0
|  | místnost č.SK_301 : 1 |  | 1 | [22 empty] | VV | 0
|  | místnost č.KV_301 - patro kaplové věže : 1 |  | 1 | [22 empty] | VV | 0
21 | 946941192RT1 | Montáž sestavy pojízdného hliníkového lešení (věže) nájemné sestavy pojízdného hliníkového lešení (věže) plochy 2,5 x 1,45 m, pracovní výšky do 4,2 m | den | 390 | 155 | 60450 |  | 0 |  | 0 | 21 | 73144.5 | 0 | 0 | 0 | 0 | 800-3 | RTS 21/ II | RTS 21/ II | 0 | 0 |  | Práce |  |  |  | POL1_
|  | výkres č. D.1.1.5 - půdorys 3.NP - 2. patro : | [24 empty] | VV | 0
|  | místnost č.DJ_301 : 90 |  | 90 | [22 empty] | VV | 0
|  | místnost č.DJ_302 : 60 |  | 60 | [22 empty] | VV | 0
|  | místnost č.DJ_303 : 60 |  | 60 | [22 empty] | VV | 0
|  | místnost č.SK_301 : 90 |  | 90 | [22 empty] | VV | 0
|  | místnost č.KV_301 - patro kaplové věže : 90 |  | 90 | [22 empty] | VV | 0
22 | 946941802RT1 | Demontáž sestavy pojízdného hliníkového lešení (věže) plochy 2,5 x 1,45 m, pracovní výšky do 4,3 m | sada | 5 | 1500 | 7500 |  | 0 |  | 0 | 21 | 9075 | 0 | 0 | 0 | 0 | 800-3 | RTS 21/ II | RTS 21/ II | 1.15 | 5.75 |  | Práce |  |  |  | POL1_
|  | výkres č. D.1.1.5 - půdorys 3.NP - 2. patro : | [24 empty] | VV | 0
|  | místnost č.DJ_301 : 1 |  | 1 | [22 empty] | VV | 0
|  | místnost č.DJ_302 : 1 |  | 1 | [22 empty] | VV | 0
|  | místnost č.DJ_303 : 1 |  | 1 | [22 empty] | VV | 0
|  | místnost č.SK_301 : 1 |  | 1 | [22 empty] | VV | 0
|  | místnost č.KV_301 - patro kaplové věže : 1 |  | 1 | [22 empty] | VV | 0
Díl: | 95 | Dokončovací konstrukce na pozemních stavbách |  |  |  | 103102.6 |  | 0 |  | 0 |  | 124754.146 |  | 0.01 |  | 0 |  |  |  |  | 221.14 | [5 empty] | DIL
23 | 952901111R00 | Vyčištění budov a ostatních objektů budov bytové nebo občanské výstavby - zametení a umytí podlah, dlažeb, obkladů, schodů v místnostech, chodbách a schodištích, vyčištění a umytí oken, dveří s rámy, zárubněmi, umytí a vyčištění jiných zasklených a natíraných ploch a zařizovacích předmětů před předáním do užívání světlá výška podlaží do 4 m | m2 | 344.6 | 131 | 45142.6 |  | 0 |  | 0 | 21 | 54622.546 | 4e-05 | 0.01 | 0 | 0 | 801-1 | RTS 21/ II | RTS 21/ II | 0.308 | 106.14 |  | Práce |  |  |  | POL1_1
|  | výkres č. D.1.1.5 - půdorys 3.NP - 2. patro : | [24 empty] | VV | 0
|  | místnost č.DJ_301 : 79,4 |  | 79.4 | [22 empty] | VV | 0
|  | místnost č.DJ_302 : 46,2 |  | 46.2 | [22 empty] | VV | 0
|  | místnost č.DJ_303 : 39,7 |  | 39.7 | [22 empty] | VV | 0
|  | místnost č.SK_301 : 102,2 |  | 102.2 | [22 empty] | VV | 0
|  | místnost č.KV_301 - patro kaplové věže : 77,1 |  | 77.1 | [22 empty] | VV | 0
24 | 909 R00 | Hzs-nezmeritelne stavebni prace | h | 115 | 504 | 57960 |  | 0 |  | 0 | 21 | 70131.6 | 0 | 0 | 0 | 0 | Prav.M | RTS 21/ II | RTS 21/ II | 1 | 115 |  | HZS |  |  |  | POL10_
|  | výkres č. D.1.1.5 - půdorys 3.NP - 2. patro : | [24 empty] | VV | 0
|  | místnost č.KV_301 - patro kaplové věže - vyčistění zazdívky niky z nasucho poskládaných kamenů : 10 |  | 10 | [22 empty] | VV | 0
|  | místnost č.DJ_301 - lokální stabilizace otisku bývalého schodiště : 25 |  | 25 | [22 empty] | VV | 0
|  | místnost č.DJ_302 - lokálně poškozené zazděné trámky nad podlahou - kontrola, ošetření konzervace : 25 |  | 25 | [22 empty] | VV | 0
|  | místnost č.DJ_301, 302 - lokální stabilizace otisků bývalých topenišť : 30 |  | 30 | [22 empty] | VV | 0
|  | místnost č.DJ_302 - revize funkčnosti trámů krovu nad arkýřem : 15 |  | 15 | [22 empty] | VV | 0
|  | místnost č.SK_301 - odstranění kabelu EPS vč. ekologické likvidace : 10 |  | 10 | [22 empty] | VV | 0
Díl: | 96 | Bourání konstrukcí |  |  |  | 31540.66 |  | 0 |  | 0 |  | 38164.1986 |  | 0.02 |  | 2.15 |  |  |  |  | 71.49 | [5 empty] | DIL
25 | 964061141R00 | Uvolnění zhlaví trámu ze zdiva kamenného nebo smíšeného, o průřezu zhlaví přes 0,05m2 | kus | 9 | 219.6 | 1976.4 |  | 0 |  | 0 | 21 | 2391.444 | 0.00162 | 0.01 | 0.075 | 0.68 | 801-3 | RTS 21/ II | RTS 21/ II | 2.127 | 19.14 |  | Práce |  |  |  | POL1_
|  | při jeho výměně pro jakoukoliv délku uložení, včetně pomocného lešení o výšce podlahy do 1900 mm a pro zatížení do 1,5 kPa (150 kg/m2), | [24 empty] | SPI |  | při jeho výměně pro jakoukoliv délku uložení, včetně pomocného lešení o výšce podlahy do 1900 mm a pro zatížení do 1,5 kPa (150 kg/m2),
|  | výkres č. D.1.1.5 - půdorys 3.NP - 2. patro : | [24 empty] | VV | 0
|  | místnost č.DJ_301 : 7 |  | 7 | [22 empty] | VV | 0
|  | místnost č.DJ_303 : 2 |  | 2 | [22 empty] | VV | 0
26 | 973022461R00 | Vysekání výklenků a kapes ve zdivu z kamene kapes plochy do 0,25 m2, hloubky do 450 mm | kus | 8 | 1102 | 8816 |  | 0 |  | 0 | 21 | 10667.36 | 0.00091 | 0.01 | 0.184 | 1.47 | 801-3 | RTS 21/ II | RTS 21/ II | 2.818 | 22.54 |  | Práce |  |  |  | POL1_
|  | Včetně pomocného lešení o výšce podlahy do 1900 mm a pro zatížení do 1,5 kPa (150 kg/m2). | [24 empty] | POP
|  | výkres č. D.1.1.5 - půdorys 3.NP - 2. patro : | [24 empty] | VV | 0
|  | místnost č.DJ_302 - nový roznášecí průvlak (zhora i zdola) : 2*2 |  | 4 | [22 empty] | VV | 0
|  | místnost č.DJ_303 - nový roznášecí průvlak (zhora i zdola) : 2*2 |  | 4 | [22 empty] | VV | 0
27 | 979095312R00 | Naložení a složení suti | t | 3.9977 | 850 | 3398.08 |  | 0 |  | 0 | 21 | 4111.6768 | 0 | 0 | 0 | 0 |  | RTS 21/ II | RTS 21/ II | 0.956 | 3.82 |  | Přesun suti |  |  |  | POL8_
|  | Demontážní hmotnosti z položek s pořadovými čísly: : | [24 empty] | VV | 0
|  | 3,4,16,18,25,26, : | [24 empty] | VV | 0
|  | Součet: : 3,99774 |  | 3.9977 | [22 empty] | VV | 0
28 | 979011211R00 | Svislá doprava suti a vybouraných hmot nošením za prvé podlaží nad základním podlažím | t | 3.9977 | 762 | 3046.28 |  | 0 |  | 0 | 21 | 3685.9988 | 0 | 0 | 0 | 0 | 801-3 | RTS 21/ II | RTS 21/ II | 2.009 | 8.03 |  | Přesun suti |  |  |  | POL8_
|  | Demontážní hmotnosti z položek s pořadovými čísly: : | [24 empty] | VV | 0
|  | 3,4,16,18,25,26, : | [24 empty] | VV | 0
|  | Součet: : 3,99774 |  | 3.9977 | [22 empty] | VV | 0
29 | 979011219R00 | Svislá doprava suti a vybouraných hmot nošením příplatek zakaždé další podlaží nad prvním základním podlažím | t | 3.9977 | 364 | 1455.18 |  | 0 |  | 0 | 21 | 1760.7678 | 0 | 0 | 0 | 0 | 801-3 | RTS 21/ II | RTS 21/ II | 0.959 | 3.83 |  | Přesun suti |  |  |  | POL8_
|  | Demontážní hmotnosti z položek s pořadovými čísly: : | [24 empty] | VV | 0
|  | 3,4,16,18,25,26, : | [24 empty] | VV | 0
|  | Součet: : 3,99774 |  | 3.9977 | [22 empty] | VV | 0
30 | 979081111R00 | Odvoz suti a vybouraných hmot na skládku do 1 km | t | 3.9977 | 256.5 | 1025.42 |  | 0 |  | 0 | 21 | 1240.7582 | 0 | 0 | 0 | 0 | 801-3 | RTS 21/ II | RTS 21/ II | 0.49 | 1.96 |  | Přesun suti |  |  |  | POL8_
|  | Včetně naložení na dopravní prostředek a složení na skládku, bez poplatku za skládku. | [24 empty] | POP
|  | Demontážní hmotnosti z položek s pořadovými čísly: : | [24 empty] | VV | 0
|  | 3,4,16,18,25,26, : | [24 empty] | VV | 0
|  | Součet: : 3,99774 |  | 3.9977 | [22 empty] | VV | 0
31 | 979081121R00 | Odvoz suti a vybouraných hmot na skládku příplatek za každý další 1 km | t | 79.9547 | 30 | 2398.64 |  | 0 |  | 0 | 21 | 2902.3544 | 0 | 0 | 0 | 0 | 801-3 | RTS 21/ II | RTS 21/ II | 0 | 0 |  | Přesun suti |  |  |  | POL8_
|  | Demontážní hmotnosti z položek s pořadovými čísly: : | [24 empty] | VV | 0
|  | 3,4,16,18,25,26, : | [24 empty] | VV | 0
|  | Součet: : 79,95470 |  | 79.9547 | [22 empty] | VV | 0
32 | 979082111R00 | Vnitrostaveništní doprava suti a vybouraných hmot do 10 m | t | 3.9977 | 357.5 | 1429.19 |  | 0 |  | 0 | 21 | 1729.3199 | 0 | 0 | 0 | 0 | 801-3 | RTS 21/ II | RTS 21/ II | 0.942 | 3.77 |  | Přesun suti |  |  |  | POL8_
|  | Demontážní hmotnosti z položek s pořadovými čísly: : | [24 empty] | VV | 0
|  | 3,4,16,18,25,26, : | [24 empty] | VV | 0
|  | Součet: : 3,99774 |  | 3.9977 | [22 empty] | VV | 0
33 | 979082121R00 | Vnitrostaveništní doprava suti a vybouraných hmot příplatek k ceně za každých dalších 5 m | t | 79.9547 | 60 | 4797.28 |  | 0 |  | 0 | 21 | 5804.7088 | 0 | 0 | 0 | 0 | 801-3 | RTS 21/ II | RTS 21/ II | 0.105 | 8.4 |  | Přesun suti |  |  |  | POL8_
|  | Demontážní hmotnosti z položek s pořadovými čísly: : | [24 empty] | VV | 0
|  | 3,4,16,18,25,26, : | [24 empty] | VV | 0
|  | Součet: : 79,95470 |  | 79.9547 | [22 empty] | VV | 0
34 | 979990101R00 | Poplatek za skládku směsi betonu a cihel do 30x30 cm, skupina 17 01 01 a 17 01 02 z Katalogu odpadů | t | 3.9977 | 800 | 3198.19 |  | 0 |  | 0 | 21 | 3869.8099 | 0 | 0 | 0 | 0 | 801-3 | RTS 21/ II | RTS 21/ II | 0 | 0 |  | Přesun suti |  |  |  | POL8_
|  | Demontážní hmotnosti z položek s pořadovými čísly: : | [24 empty] | VV | 0
|  | 3,4,16,18,25,26, : | [24 empty] | VV | 0
|  | Součet: : 3,99774 |  | 3.9977 | [22 empty] | VV | 0
Díl: | 99 | Staveništní přesun hmot |  |  |  | 182284.46 |  | 0 |  | 0 |  | 220564.1966 |  | 0 |  | 0 |  |  |  |  | 391.15 | [5 empty] | DIL
35 | 999281151R00 | Přesun hmot pro opravy a údržbu objektů pro opravy a údržbu dosavadních objektů včetně vnějších plášťů výšky do 25 m, nošením | t | 71.1188 | 2485 | 176730.09 |  | 0 |  | 0 | 21 | 213843.4089 | 0 | 0 | 0 | 0 | 801-4 | RTS 21/ II | RTS 21/ II | 5.5 | 391.15 |  | Přesun hmot |  |  |  | POL7_
|  | oborů 801, 803, 811 a 812 | [24 empty] | SPI
|  | Hmotnosti z položek s pořadovými čísly: : | [24 empty] | VV | 0
|  | 1,2,3,5,6,7,8,10,12,13,14,15,17,19,23,25,26, : | [24 empty] | VV | 0
|  | Součet: : 71,11875 |  | 71.1188 | [22 empty] | VV | 0
36 | 999281193R00 | Přesun hmot pro opravy a údržbu objektů pro opravy a údržbu dosavadních objektů včetně vnějších plášťů příplatek za zvětšený přesun přes vymezenou největší dopravní vzdálenost do 1000 m | t | 71.1188 | 78.1 | 5554.37 |  | 0 |  | 0 | 21 | 6720.7877 | 0 | 0 | 0 | 0 | 801-4 | RTS 21/ II | RTS 21/ II | 0 | 0 |  | Přesun hmot |  |  |  | POL7_
|  | oborů 801, 803, 811 a 812 | [24 empty] | SPI
|  | Hmotnosti z položek s pořadovými čísly: : | [24 empty] | VV | 0
|  | 1,2,3,5,6,7,8,10,12,13,14,15,17,19,23,25,26, : | [24 empty] | VV | 0
|  | Součet: : 71,11875 |  | 71.1188 | [22 empty] | VV | 0
Díl: | 762 | Konstrukce tesařské |  |  |  | 1295400.83 |  | 0 |  | 0 |  | 1567435.0043 |  | 10.64 |  | 1.53 |  |  |  |  | 937.49 | [5 empty] | DIL
37 | 938908411R00 | Očištění povrchu saponátovým roztokem saponátovým roztokem | m2 | 693.08 | 163.2 | 113110.66 |  | 0 |  | 0 | 21 | 136863.8986 | 1e-05 | 0.01 | 0 | 0 | 822-1 | RTS 21/ II | RTS 21/ II | 0.016 | 11.09 |  | Práce |  |  |  | POL1_1
|  | povrchu živičného, betonového nebo dlážděného | [24 empty] | SPI
|  | výkres č. D.1.1.5 - půdorys 3.NP - 2. patro : | [24 empty] | VV | 0
|  | úpravy a výměry viz D.1.1.9 Tabulky místností : | [24 empty] | VV | 0
[27 empty] | VV | 0
|  | analogicky vykartáčování rýžovým kartáčem nebo kartáčem s měkčími umělými štětinami : | [24 empty] | VV | 0
|  | stávající podlahy : | [24 empty] | VV | 0
|  | místnost č.DJ_301 : 79,4 |  | 79.4 | [22 empty] | VV | 0
|  | místnost č.DJ_302 : 46,2 |  | 46.2 | [22 empty] | VV | 0
|  | místnost č.DJ_303 : 39,7 |  | 39.7 | [22 empty] | VV | 0
|  | místnost č.SK_301 : 102,2 |  | 102.2 | [22 empty] | VV | 0
|  | místnost č.KV_301 - patro kaplové věže : 77,1 |  | 77.1 | [22 empty] | VV | 0
|  | Mezisoučet |  | 344.6 | [22 empty] | VV | 1
|  | stropní trámy : | [24 empty] | VV | 0
|  | místnost č.DJ_301 : 0,25*4*6,1*6+0,25*4*3 |  | 39.6 | [22 empty] | VV | 0
|  | místnost č.DJ_302 : 0,3*4*6,6*7 |  | 55.44 | [22 empty] | VV | 0
|  | místnost č.DJ_303 : 0,3*4*6,6*7 |  | 55.44 | [22 empty] | VV | 0
|  | místnost č.SK_301 : 0,25*4*8,5*10+0,25*4*13 |  | 98 | [22 empty] | VV | 0
|  | místnost č.KV_301 - patro kaplové věže : 0,25*4*7*10 |  | 70 | [22 empty] | VV | 0
|  | Mezisoučet |  | 318.48 | [22 empty] | VV | 1
|  | krov nad arkýřem : | [24 empty] | VV | 0
|  | místnost č.DJ_302 - předpoklad 30 : 30 |  | 30 | [22 empty] | VV | 0
|  | Mezisoučet |  | 30 | [22 empty] | VV | 1
38 | 952903111R00 | Čištění budov odstranění prachu z trámů | m2 | 435.06 | 166.8 | 72568.01 |  | 0 |  | 0 | 21 | 87807.2921 | 0 | 0 | 0 | 0 | 801-4 | RTS 21/ II | RTS 21/ II | 0.2 | 87.01 |  | Práce |  |  |  | POL1_
|  | výkres č. D.1.1.5 - půdorys 3.NP - 2. patro : | [24 empty] | VV | 0
|  | stropní trámy : | [24 empty] | VV | 0
|  | místnost č.DJ_301 : 0,25*4*6,1*15+0,25*4*3 |  | 94.5 | [22 empty] | VV | 0
|  | místnost č.DJ_302 : 0,3*4*6,6*9 |  | 71.28 | [22 empty] | VV | 0
|  | místnost č.DJ_303 : 0,3*4*6,6*9 |  | 71.28 | [22 empty] | VV | 0
|  | místnost č.SK_301 : 0,25*4*8,5*10+0,25*4*13 |  | 98 | [22 empty] | VV | 0
|  | místnost č.KV_301 - patro kaplové věže : 0,25*4*7*10 |  | 70 | [22 empty] | VV | 0
|  | Mezisoučet |  | 405.06 | [22 empty] | VV | 1
|  | krov nad arkýřem : | [24 empty] | VV | 0
|  | místnost č.DJ_302 - předpoklad 30 : 30 |  | 30 | [22 empty] | VV | 0
|  | Mezisoučet |  | 30 | [22 empty] | VV | 1
39 | 762086115R00 | Otesání tesařských prvků průřezové plochy řeziva nad 450 cm2 | m | 30.85 | 523.2 | 16140.72 |  | 0 |  | 0 | 21 | 19530.2712 | 0 | 0 | 0 | 0 | 800-762 | RTS 21/ II | RTS 21/ II | 0.51 | 15.73 |  | Práce |  |  |  | POL1_
|  | výkres č. D.1.1.5 - půdorys 3.NP - 2. patro : | [24 empty] | VV | 0
|  | místnost č.DJ_301 - nový trám č.13 : 6,35 |  | 6.35 | [22 empty] | VV | 0
|  | místnost č.DJ_301 - nový trám č.14 : 6,35 |  | 6.35 | [22 empty] | VV | 0
|  | místnost č.DJ_301 - stávající degradovaný stropní trám č.6 : 4,8 |  | 4.8 | [22 empty] | VV | 0
|  | místnost č.DJ_301- stávající degradovaný stropní trám č.11 : 6,35 |  | 6.35 | [22 empty] | VV | 0
|  | místnost č.DJ_303 - stávající degradovaný stropní trám č.7 : 7 |  | 7 | [22 empty] | VV | 0
40 | 762311103R00 | Montáž ocelových spojovacích prostředků kotevních želez příložek, patek, táhel, s připojením k dřevěné konstrukci | kus | 21 | 141.6 | 2973.6 |  | 0 |  | 0 | 21 | 3598.056 | 0.00332 | 0.07 | 0 | 0 | 800-762 | RTS 21/ II | RTS 21/ II | 0.377 | 7.92 |  | Práce |  |  |  | POL1_
|  | doplnění a vyztužení stropních trámů : | [24 empty] | VV | 0
|  | výkres č. D.1.1.5 - půdorys 3.NP - 2. patro : | [24 empty] | VV | 0
|  | přidání roznášecích průvlaků zdola a shora - propojení horního a spodního nosníku závitovou tyčí : | [24 empty] | VV | 0
|  | místnost č.DJ_301 : 4 |  | 4 | [22 empty] | VV | 0
|  | místnost č.DJ_302 : 8 |  | 8 | [22 empty] | VV | 0
|  | místnost č.DJ_303 : 9 |  | 9 | [22 empty] | VV | 0
41 | 762313112R00 | Montáž ocelových spojovacích prostředků svorníků, šroubů délky přes 150 do 300 mm | kus | 8 | 146.4 | 1171.2 |  | 0 |  | 0 | 21 | 1417.152 | 0 | 0 | 0 | 0 | 800-762 | RTS 21/ II | RTS 21/ II | 0.084 | 0.67 |  | Práce |  |  |  | POL1_
|  | doplnění a vyztužení stropních trámů : | [24 empty] | VV | 0
|  | výkres č. D.1.1.5 - půdorys 3.NP - 2. patro : | [24 empty] | VV | 0
|  | přidání roznášecích průvlaků zdola a shora - dělený nosník ve spojích vždy dva svorníky : | [24 empty] | VV | 0
|  | místnost č.DJ_302 : 2*2 |  | 4 | [22 empty] | VV | 0
|  | místnost č.DJ_303 : 2*2 |  | 4 | [22 empty] | VV | 0
42 | 762332934RV1 | Vázané konstrukce krovů doplnění části střešní vazby z hranolků, hranolů včetně dodávky řeziva průřezové plochy přes 288 do 450 cm2, bez dodávky řeziva | m | 35.4 | 1656 | 58622.4 |  | 0 |  | 0 | 21 | 70933.104 | 0.00027 | 0.01 | 0 | 0 | 800-762 | RTS 21/ II | RTS 21/ II | 0.606 | 21.45 |  | Práce |  |  |  | POL1_
|  | výkres č. D.1.1.5 - půdorys 3.NP - 2. patro : | [24 empty] | VV | 0
|  | místnost č.KV_301 - doplnění konstrukčními trámy 150/200/1020 mm pro osazení nové kce schodiště : 1,02*2 |  | 2.04 | [22 empty] | VV | 0
[27 empty] | VV | 0
|  | analogicky doplnění a vyztužení stropních trámů : | [24 empty] | VV | 0
|  | přidání roznášecích průvlaků zdola profil řeziva 180/180 mm a shora profil řeziva 180/220 mm : | [24 empty] | VV | 0
|  | místnost č.DJ_301 : 3,24*2 |  | 6.48 | [22 empty] | VV | 0
|  | místnost č.DJ_302 : (6,07+0,6)*2 |  | 13.34 | [22 empty] | VV | 0
|  | místnost č.DJ_303 : (6,17+0,6)*2 |  | 13.54 | [22 empty] | VV | 0
43 | 762332935RV1 | Vázané konstrukce krovů doplnění části střešní vazby z hranolků, hranolů včetně dodávky řeziva průřezové plochy přes 450 do 600 cm2, bez dodávky řeziva | m | 30.85 | 1832 | 56517.2 |  | 0 |  | 0 | 21 | 68385.812 | 0.00027 | 0.01 | 0 | 0 | 800-762 | RTS 21/ II | RTS 21/ II | 0.722 | 22.27 |  | Práce |  |  |  | POL1_
|  | výkres č. D.1.1.5 - půdorys 3.NP - 2. patro : | [24 empty] | VV | 0
|  | místnost č.DJ_301 - nový trám č.13 : 6,35 |  | 6.35 | [22 empty] | VV | 0
|  | místnost č.DJ_301 - nový trám č.14 : 6,35 |  | 6.35 | [22 empty] | VV | 0
|  | místnost č.DJ_301 - stávající degradovaný stropní trám č.6 : 4,8 |  | 4.8 | [22 empty] | VV | 0
|  | místnost č.DJ_301- stávající degradovaný stropní trám č.11 : 6,35 |  | 6.35 | [22 empty] | VV | 0
|  | místnost č.DJ_303 - stávající degradovaný stropní trám č.7 : 7 |  | 7 | [22 empty] | VV | 0
44 | 762330911R00 | Vázané konstrukce krovů zvedání konstrukcí krovů o hmotnosti do 12 t | t | 15 | 1992 | 29880 |  | 0 |  | 0 | 21 | 36154.8 | 2e-05 | 0 | 0.008 | 0.12 | 800-762 | RTS 21/ II | RTS 21/ II | 1.2 | 18 |  | Práce |  |  |  | POL1_
|  | výkres č. D.1.1.5 - půdorys 3.NP - 2. patro : | [24 empty] | VV | 0
|  | místnost č.DJ_301 - stávající degradovaný stropní trám č.6 : 5 |  | 5 | [22 empty] | VV | 0
|  | místnost č.DJ_301- stávající degradovaný stropní trám č.11 : 5 |  | 5 | [22 empty] | VV | 0
|  | místnost č.DJ_303 - stávající degradovaný stropní trám č.7 : 5 |  | 5 | [22 empty] | VV | 0
45 | 762524108R00 | Položení podlah montáž z hoblovaných fošen, pero, drážka | m2 | 240.3 | 318 | 76415.4 |  | 0 |  | 0 | 21 | 92462.634 | 0 | 0 | 0 | 0 | 800-762 | RTS 21/ II | RTS 21/ II | 0.369 | 88.67 |  | Práce |  |  |  | POL1_
|  | výkres č. D.1.1.5 - půdorys 3.NP - 2. patro : | [24 empty] | VV | 0
|  | úpravy a výměry viz D.1.1.9 Tabulky místností : | [24 empty] | VV | 0
|  | místnost č.DJ_301- záklop stropu a zárověň podlha místnosti DJ_401 : 77,8 |  | 77.8 | [22 empty] | VV | 0
|  | místnost č.DJ_302- záklop stropu a zárověň podlha místnosti DJ_402 : 46,2 |  | 46.2 | [22 empty] | VV | 0
|  | místnost č.DJ_303- záklop stropu a zárověň podlha místnosti DJ_403 : 39,2 |  | 39.2 | [22 empty] | VV | 0
|  | místnost č.KV_301 - patro kaplové věže - záklop stropu a zárověň podlha místnosti KV_401 : 77,1 |  | 77.1 | [22 empty] | VV | 0
46 | 762521914R00 | Podlahy tesařské vyřezání části podlahy, bez vyřezání polštářů, z prken tloušťky do 32 mm plochy jednotlivě přes 2 do 4 m2 | m2 | 3 | 189.6 | 568.8 |  | 0 |  | 0 | 21 | 688.248 | 0 | 0 | 0.0132 | 0.04 | 800-762 | RTS 21/ II | RTS 21/ II | 0.71067 | 2.13 |  | Práce |  |  |  | POL1_
|  | výkres č. D.1.1.5 - půdorys 3.NP - 2. patro : | [24 empty] | VV | 0
|  | místnost č.DJ_303 : 3 |  | 3 | [22 empty] | VV | 0
47 | 762521915R00 | Podlahy tesařské vyřezání části podlahy, bez vyřezání polštářů, z prken tloušťky do 32 mm plochy jednotlivě přes 4 do 8 m2 | m2 | 26.4 | 189.6 | 5005.44 |  | 0 |  | 0 | 21 | 6056.5824 | 0 | 0 | 0.0132 | 0.35 | 800-762 | RTS 21/ II | RTS 21/ II | 0.4593 | 12.13 |  | Práce |  |  |  | POL1_
|  | výkres č. D.1.1.5 - půdorys 3.NP - 2. patro : | [24 empty] | VV | 0
|  | místnost č.SK_301- celková plocha oprav : 12,5 |  | 12.5 | [22 empty] | VV | 0
|  | místnost č.DJ_301 : 9 |  | 9 | [22 empty] | VV | 0
|  | místnost č.DJ_302 : 4,9 |  | 4.9 | [22 empty] | VV | 0
48 | 762523934RV1 | Podlahy tesařské doplnění podlah bez polštářů s urovnáním násypu plochy jednotlivě přes 2 do 4 m2, bez dodávky prken hoblovaných palubových, | m2 | 3 | 218.4 | 655.2 |  | 0 |  | 0 | 21 | 792.792 | 0.00012 | 0 | 0 | 0 | 800-762 | RTS 21/ II | RTS 21/ II | 0.68 | 2.04 |  | Práce |  |  |  | POL1_
|  | výkres č. D.1.1.5 - půdorys 3.NP - 2. patro : | [24 empty] | VV | 0
|  | místnost č.DJ_303 : 3 |  | 3 | [22 empty] | VV | 0
49 | 762523935RV1 | Podlahy tesařské doplnění podlah bez polštářů s urovnáním násypu plochy jednotlivě přes 4 do 8 m2, bez dodávky prken hoblovaných palubových, | m2 | 36.1 | 218.4 | 7884.24 |  | 0 |  | 0 | 21 | 9539.9304 | 0.00012 | 0 | 0 | 0 | 800-762 | RTS 21/ II | RTS 21/ II | 0.46 | 16.61 |  | Práce |  |  |  | POL1_
|  | výkres č. D.1.1.5 - půdorys 3.NP - 2. patro : | [24 empty] | VV | 0
|  | místnost č.SK_301- doplnění podlahy v místě zaniklého schodiště : 5,8 |  | 5.8 | [22 empty] | VV | 0
|  | místnost č.SK_301- celková plocha oprav : 12,5+3,9 |  | 16.4 | [22 empty] | VV | 0
|  | místnost č.DJ_301 : 9 |  | 9 | [22 empty] | VV | 0
|  | místnost č.DJ_302 : 4,9 |  | 4.9 | [22 empty] | VV | 0
50 | 762595000R00 | Spojovací a ochranné prostředky hřebíky, vruty, impregnace | m3 | 15.048 | 1296 | 19502.21 |  | 0 |  | 0 | 21 | 23597.6741 | 0.00295 | 0.04 | 0 | 0 | 800-762 | RTS 21/ II | RTS 21/ II | 0 | 0 |  | Práce |  |  |  | POL1_
|  | výkres č. D.1.1.5 - půdorys 3.NP - 2. patro : | [24 empty] | VV | 0
|  | fošny : | [24 empty] | VV | 0
|  | místnost č.DJ_301- záklop stropu a zárověň podlha místnosti DJ_401 : 77,8*0,05*1,1 |  | 4.279 | [22 empty] | VV | 0
|  | místnost č.DJ_302- záklop stropu a zárověň podlha místnosti DJ_402 : 46,2*0,05*1,1 |  | 2.541 | [22 empty] | VV | 0
|  | místnost č.DJ_303- záklop stropu a zárověň podlha místnosti DJ_403 : 39,2*0,05*1,1 |  | 2.156 | [22 empty] | VV | 0
|  | místnost č.KV_301 - patro kaplové věže - záklop stropu a zárověň podlha místnosti KV_401 : 77,1*0,05*1,1 |  | 4.2405 | [22 empty] | VV | 0
|  | Mezisoučet |  | 13.2165 | [22 empty] | VV | 1
|  | doplňované podlahy : | [24 empty] | VV | 0
|  | místnost č.SK_301- celková plocha oprav : (12,5+3,9)*0,05*1,1 |  | 0.902 | [22 empty] | VV | 0
|  | místnost č.DJ_301 : 9*0,05*1,1 |  | 0.495 | [22 empty] | VV | 0
|  | místnost č.DJ_302 : 4,9*0,05*1,1 |  | 0.2695 | [22 empty] | VV | 0
|  | místnost č.DJ_303 : 3*0,05*1,1 |  | 0.165 | [22 empty] | VV | 0
|  | Mezisoučet |  | 1.8315 | [22 empty] | VV | 1
51 | 762831951R00 | Stropní trámy vyřezání části stropního trámu průřezové plochy řeziva nad 450 cm2, délky vyřezané části stropního trámu do 3 m | m | 8 | 2542 | 20336 |  | 0 |  | 0 | 21 | 24606.56 | 0.00016 | 0 | 0.03575 | 0.29 | 800-762 | RTS 21/ II | RTS 21/ II | 0.4032 | 3.23 |  | Práce |  |  |  | POL1_
|  | výkres č. D.1.1.5 - půdorys 3.NP - 2. patro : | [24 empty] | VV | 0
|  | místnost č.DJ_301 - provizorní konzoly pod lávkou - trám č.13 : 2*2 |  | 4 | [22 empty] | VV | 0
|  | místnost č.DJ_301 - provizorní konzoly pod lávkou - trám č.14 : 2*2 |  | 4 | [22 empty] | VV | 0
52 | 762831952R00 | Stropní trámy vyřezání části stropního trámu průřezové plochy řeziva nad 450 cm2, délky vyřezané části stropního trámu do 5 m | m | 4.8 | 3235 | 15528 |  | 0 |  | 0 | 21 | 18788.88 | 0.00016 | 0 | 0.03575 | 0.17 | 800-762 | RTS 21/ II | RTS 21/ II | 0.3693 | 1.77 |  | Práce |  |  |  | POL1_
|  | výkres č. D.1.1.5 - půdorys 3.NP - 2. patro : | [24 empty] | VV | 0
|  | místnost č.DJ_301 - stávající degradovaný stropní trám č.6 : 4,8 |  | 4.8 | [22 empty] | VV | 0
53 | 762831953R00 | Stropní trámy vyřezání části stropního trámu průřezové plochy řeziva nad 450 cm2, délky vyřezané části stropního trámu do 8 m | m | 13.35 | 3516 | 46938.6 |  | 0 |  | 0 | 21 | 56795.706 | 0.00016 | 0 | 0.03575 | 0.48 | 800-762 | RTS 21/ II | RTS 21/ II | 0.32747 | 4.37 |  | Práce |  |  |  | POL1_
|  | výkres č. D.1.1.5 - půdorys 3.NP - 2. patro : | [24 empty] | VV | 0
|  | místnost č.DJ_301- stávající degradovaný stropní trám č.11 : 6,35 |  | 6.35 | [22 empty] | VV | 0
|  | místnost č.DJ_303 - stávající degradovaný stropní trám č.7 : 7 |  | 7 | [22 empty] | VV | 0
54 | 762837123RT1 | Stropní trámy cetodřevěný plátový spoj stropního trámu průřezové plochy řeziva nad 450 cm2, čtyřkolíkový spoj | kus | 5 | 7980 | 39900 |  | 0 |  | 0 | 21 | 48279 | 0.00077 | 0 | 0 | 0 | 800-762 | RTS 21/ II | RTS 21/ II | 5.871 | 29.36 |  | Práce |  |  |  | POL1_
|  | analogicky dva kolíky a klínek : | [24 empty] | VV | 0
|  | výkres č. D.1.1.5 - půdorys 3.NP - 2. patro : | [24 empty] | VV | 0
|  | místnost č.DJ_301 - nový trám č.13 : 1 |  | 1 | [22 empty] | VV | 0
|  | místnost č.DJ_301 - nový trám č.14 : 1 |  | 1 | [22 empty] | VV | 0
|  | místnost č.DJ_301 - stávající degradovaný stropní trám č.6 : 1 |  | 1 | [22 empty] | VV | 0
|  | místnost č.DJ_301- stávající degradovaný stropní trám č.11 : 1 |  | 1 | [22 empty] | VV | 0
|  | místnost č.DJ_303 - stávající degradovaný stropní trám č.7 : 1 |  | 1 | [22 empty] | VV | 0
55 | 762895000R00 | Spojovací a ochranné prostředky hřebíky, svory, impregnace | m3 | 3.5367 | 2166 | 7660.54 |  | 0 |  | 0 | 21 | 9269.2534 | 0.00311 | 0.01 | 0 | 0 | 800-762 | RTS 21/ II | RTS 21/ II | 0 | 0 |  | Práce |  |  |  | POL1_
|  | výkres č. D.1.1.5 - půdorys 3.NP - 2. patro : | [24 empty] | VV | 0
|  | místnost č.KV_301 - doplnění konstrukčními trámy 150/200/1020 mm pro osazení nové kce schodiště : 1,02*2*0,15*0,2*1,1 |  | 0.06732 | [22 empty] | VV | 0
|  | analogicky doplnění a vyztužení stropních trámů : | [24 empty] | VV | 0
|  | Mezisoučet |  | 0.06732 | [22 empty] | VV | 1
|  | přidání roznášecích průvlaků zdola profil řeziva 180/180 mm a shora profil řeziva 180/220 mm : | [24 empty] | VV | 0
|  | místnost č.DJ_301 : 3,24*(0,18*0,18+0,18*0,22)*1,1 |  | 0.25661 | [22 empty] | VV | 0
|  | místnost č.DJ_302 : (6,07+0,6)*(0,18*0,18+0,18*0,22)*1,1 |  | 0.52826 | [22 empty] | VV | 0
|  | místnost č.DJ_303 : (6,17+0,6)*(0,18*0,18+0,18*0,22)*1,1 |  | 0.53618 | [22 empty] | VV | 0
|  | Mezisoučet |  | 1.3211 | [22 empty] | VV | 1
|  | místnost č.DJ_301 - nový trám č.13 : 6,35*0,25*0,25*1,15 |  | 0.45641 | [22 empty] | VV | 0
|  | místnost č.DJ_301 - nový trám č.14 : 6,35*0,25*0,25*1,15 |  | 0.45641 | [22 empty] | VV | 0
|  | místnost č.DJ_301 - stávající degradovaný stropní trám č.6 : 4,8*0,25*0,2*1,15 |  | 0.276 | [22 empty] | VV | 0
|  | místnost č.DJ_301- stávající degradovaný stropní trám č.11 : 6,35*0,25*0,25*1,15 |  | 0.45641 | [22 empty] | VV | 0
|  | místnost č.DJ_303 - stávající degradovaný stropní trám č.7 : 7*0,25*0,25*1,15 |  | 0.50313 | [22 empty] | VV | 0
|  | Mezisoučet |  | 2.1483 | [22 empty] | VV | 1
56 | 762911125R00 | Impregnace řeziva tlakovakuová, ochrana proti dřevokazným houbám, plísním a dřevokaznému hmyzu | m3 | 18.5847 | 1968 | 36574.73 |  | 0 |  | 0 | 21 | 44255.4233 | 0.0121 | 0.22 | 0 | 0 | 800-762 | RTS 21/ II | RTS 21/ II | 0 | 0 |  | Práce |  |  |  | POL1_
|  | výkres č. D.1.1.5 - půdorys 3.NP - 2. patro : | [24 empty] | VV | 0
|  | fošny : | [24 empty] | VV | 0
|  | místnost č.DJ_301- záklop stropu a zárověň podlha místnosti DJ_401 : 77,8*0,05*1,1 |  | 4.279 | [22 empty] | VV | 0
|  | místnost č.DJ_302- záklop stropu a zárověň podlha místnosti DJ_402 : 46,2*0,05*1,1 |  | 2.541 | [22 empty] | VV | 0
|  | místnost č.DJ_303- záklop stropu a zárověň podlha místnosti DJ_403 : 39,2*0,05*1,1 |  | 2.156 | [22 empty] | VV | 0
|  | místnost č.KV_301 - patro kaplové věže - záklop stropu a zárověň podlha místnosti KV_401 : 77,1*0,05*1,1 |  | 4.2405 | [22 empty] | VV | 0
|  | Mezisoučet |  | 13.2165 | [22 empty] | VV | 1
|  | doplňované podlahy : | [24 empty] | VV | 0
|  | místnost č.SK_301- celková plocha oprav : (12,5+3,9)*0,05*1,1 |  | 0.902 | [22 empty] | VV | 0
|  | místnost č.DJ_301 : 9*0,05*1,1 |  | 0.495 | [22 empty] | VV | 0
|  | místnost č.DJ_302 : 4,9*0,05*1,1 |  | 0.2695 | [22 empty] | VV | 0
|  | místnost č.DJ_303 : 3*0,05*1,1 |  | 0.165 | [22 empty] | VV | 0
|  | Mezisoučet |  | 1.8315 | [22 empty] | VV | 1
|  | výkres č. D.1.1.5 - půdorys 3.NP - 2. patro : | [24 empty] | VV | 0
|  | místnost č.KV_301 - doplnění konstrukčními trámy 150/200/1020 mm pro osazení nové kce schodiště : 1,02*2*0,15*0,2*1,1 |  | 0.06732 | [22 empty] | VV | 0
|  | analogicky doplnění a vyztužení stropních trámů : | [24 empty] | VV | 0
|  | Mezisoučet |  | 0.06732 | [22 empty] | VV | 1
|  | přidání roznášecích průvlaků zdola profil řeziva 180/180 mm a shora profil řeziva 180/220 mm : | [24 empty] | VV | 0
|  | místnost č.DJ_301 : 3,24*(0,18*0,18+0,18*0,22)*1,1 |  | 0.25661 | [22 empty] | VV | 0
|  | místnost č.DJ_302 : (6,07+0,6)*(0,18*0,18+0,18*0,22)*1,1 |  | 0.52826 | [22 empty] | VV | 0
|  | místnost č.DJ_303 : (6,17+0,6)*(0,18*0,18+0,18*0,22)*1,1 |  | 0.53618 | [22 empty] | VV | 0
|  | Mezisoučet |  | 1.3211 | [22 empty] | VV | 1
|  | místnost č.DJ_301 - nový trám č.13 : 6,35*0,25*0,25*1,15 |  | 0.45641 | [22 empty] | VV | 0
|  | místnost č.DJ_301 - nový trám č.14 : 6,35*0,25*0,25*1,15 |  | 0.45641 | [22 empty] | VV | 0
|  | místnost č.DJ_301 - stávající degradovaný stropní trám č.6 : 4,8*0,25*0,2*1,15 |  | 0.276 | [22 empty] | VV | 0
|  | místnost č.DJ_301- stávající degradovaný stropní trám č.11 : 6,35*0,25*0,25*1,15 |  | 0.45641 | [22 empty] | VV | 0
|  | místnost č.DJ_303 - stávající degradovaný stropní trám č.7 : 7*0,25*0,25*1,15 |  | 0.50313 | [22 empty] | VV | 0
|  | Mezisoučet |  | 2.1483 | [22 empty] | VV | 1
57 | 762-02 | Klínování zhlaví vyměňovaných částí stopních trámů dubovými prkny tl.25 mm, dodávka a montáž | kus | 9 | 345.6 | 3110.4 |  | 0 |  | 0 | 21 | 3763.584 | 0 | 0 | 0 | 0 |  | Vlastní | Indiv | 0 | 0 |  | Práce |  |  |  | POL1_
|  | výkres č. D.1.1.5 - půdorys 3.NP - 2. patro : | [24 empty] | VV | 0
|  | místnost č.DJ_301 : 7 |  | 7 | [22 empty] | VV | 0
|  | místnost č.DJ_303 : 2 |  | 2 | [22 empty] | VV | 0
58 | 762-04 | Dubová prkénka - podložky pro vyplnění mezer mezi stropními trámy a zpevňujícími průvlaky | kus | 42 | 290.4 | 12196.8 |  | 0 |  | 0 | 21 | 14758.128 | 0.0005 | 0.02 | 0 | 0 |  | Vlastní | Indiv | 0 | 0 |  | Práce |  |  |  | POL1_
|  | doplnění a vyztužení stropních trámů : | [24 empty] | VV | 0
|  | výkres č. D.1.1.5 - půdorys 3.NP - 2. patro : | [24 empty] | VV | 0
|  | místnost č.DJ_301 : 4*2 |  | 8 | [22 empty] | VV | 0
|  | místnost č.DJ_302 : 8*2 |  | 16 | [22 empty] | VV | 0
|  | místnost č.DJ_303 : 9*2 |  | 18 | [22 empty] | VV | 0
59 | 76208-01 | Hoblování čtyřstranné - ručně | m | 35.4 | 270 | 9558 |  | 0 |  | 0 | 21 | 11565.18 | 0 | 0 | 0 | 0 |  | Vlastní | Indiv | 0.34 | 12.04 |  | Práce |  |  |  | POL1_
|  | výkres č. D.1.1.5 - půdorys 3.NP - 2. patro : | [24 empty] | VV | 0
|  | místnost č.KV_301 - doplnění konstrukčními trámy 150/200/1020 mm pro osazení nové kce schodiště : 1,02*2 |  | 2.04 | [22 empty] | VV | 0
|  | Mezisoučet |  | 2.04 | [22 empty] | VV | 1
|  | analogicky doplnění a vyztužení stropních trámů : | [24 empty] | VV | 0
|  | přidání roznášecích průvlaků zdola profil řeziva 180/180 mm a shora profil řeziva 180/220 mm : | [24 empty] | VV | 0
|  | místnost č.DJ_301 : 3,24*2 |  | 6.48 | [22 empty] | VV | 0
|  | místnost č.DJ_302 : (6,07+0,6)*2 |  | 13.34 | [22 empty] | VV | 0
|  | místnost č.DJ_303 : (6,17+0,6)*2 |  | 13.54 | [22 empty] | VV | 0
|  | Mezisoučet |  | 33.36 | [22 empty] | VV | 1
60 | 938-01 | Čištění dřevěných konstrukcí jemnými kartáči | m2 | 693.08 | 166.8 | 115605.74 |  | 0 |  | 0 | 21 | 139882.9454 | 0 | 0 | 0 | 0 |  | Vlastní | Indiv | 0.779 | 539.91 |  | Práce |  |  |  | POL1_7
|  | výkres č. D.1.1.5 - půdorys 3.NP - 2. patro : | [24 empty] | VV | 0
|  | úpravy a výměry viz D.1.1.9 Tabulky místností : | [24 empty] | VV | 0
[27 empty] | VV | 0
|  | analogicky vykartáčování rýžovým kartáčem nebo kartáčem s měkčími umělými štětinami : | [24 empty] | VV | 0
|  | stávající podlahy : | [24 empty] | VV | 0
|  | místnost č.DJ_301 : 79,4 |  | 79.4 | [22 empty] | VV | 0
|  | místnost č.DJ_302 : 46,2 |  | 46.2 | [22 empty] | VV | 0
|  | místnost č.DJ_303 : 39,7 |  | 39.7 | [22 empty] | VV | 0
|  | místnost č.SK_301 : 102,2 |  | 102.2 | [22 empty] | VV | 0
|  | místnost č.KV_301 - patro kaplové věže : 77,1 |  | 77.1 | [22 empty] | VV | 0
|  | Mezisoučet |  | 344.6 | [22 empty] | VV | 1
|  | stropní trámy : | [24 empty] | VV | 0
|  | místnost č.DJ_301 : 0,25*4*6,1*6+0,25*4*3 |  | 39.6 | [22 empty] | VV | 0
|  | místnost č.DJ_302 : 0,3*4*6,6*7 |  | 55.44 | [22 empty] | VV | 0
|  | místnost č.DJ_303 : 0,3*4*6,6*7 |  | 55.44 | [22 empty] | VV | 0
|  | místnost č.SK_301 : 0,25*4*8,5*10+0,25*4*13 |  | 98 | [22 empty] | VV | 0
|  | místnost č.KV_301 - patro kaplové věže : 0,25*4*7*10 |  | 70 | [22 empty] | VV | 0
|  | Mezisoučet |  | 318.48 | [22 empty] | VV | 1
|  | krov nad arkýřem : | [24 empty] | VV | 0
|  | místnost č.DJ_302 - předpoklad 30 : 30 |  | 30 | [22 empty] | VV | 0
|  | Mezisoučet |  | 30 | [22 empty] | VV | 1
61 | 952902112 | Čištění vysáváním povrchů a kcí průmyslovým vysavačem | m2 | 779.66 | 82.8 | 64555.85 |  | 0 |  | 0 | 21 | 78112.5785 | 0 | 0 | 0.0001 | 0.08 |  | Vlastní | Indiv | 0 | 0 |  | Práce |  |  |  | POL1_1
|  | výkres č. D.1.1.5 - půdorys 3.NP - 2. patro : | [24 empty] | VV | 0
|  | úpravy a výměry viz D.1.1.9 Tabulky místností : | [24 empty] | VV | 0
[27 empty] | VV | 0
|  | stávající podlahy : | [24 empty] | VV | 0
|  | místnost č.DJ_301 : 79,4 |  | 79.4 | [22 empty] | VV | 0
|  | místnost č.DJ_302 : 46,2 |  | 46.2 | [22 empty] | VV | 0
|  | místnost č.DJ_303 : 39,7 |  | 39.7 | [22 empty] | VV | 0
|  | místnost č.SK_301 : 102,2 |  | 102.2 | [22 empty] | VV | 0
|  | místnost č.KV_301 - patro kaplové věže : 77,1 |  | 77.1 | [22 empty] | VV | 0
|  | Mezisoučet |  | 344.6 | [22 empty] | VV | 1
|  | stropní trámy : | [24 empty] | VV | 0
|  | místnost č.DJ_301 : 0,25*4*6,1*6+0,25*4*3 |  | 39.6 | [22 empty] | VV | 0
|  | místnost č.DJ_302 : 0,3*4*6,6*7 |  | 55.44 | [22 empty] | VV | 0
|  | místnost č.DJ_303 : 0,3*4*6,6*7 |  | 55.44 | [22 empty] | VV | 0
|  | místnost č.SK_301 : 0,25*4*8,5*10+0,25*4*13 |  | 98 | [22 empty] | VV | 0
|  | místnost č.KV_301 - patro kaplové věže : 0,25*4*7*10 |  | 70 | [22 empty] | VV | 0
|  | Mezisoučet |  | 318.48 | [22 empty] | VV | 1
|  | stropní trámy - gotické restaurované : | [24 empty] | VV | 0
|  | místnost č.DJ_301 : 0,25*4*6,1*9 |  | 54.9 | [22 empty] | VV | 0
|  | místnost č.DJ_302 : 0,3*4*6,6*2 |  | 15.84 | [22 empty] | VV | 0
|  | místnost č.DJ_303 : 0,3*4*6,6*2 |  | 15.84 | [22 empty] | VV | 0
|  | Mezisoučet |  | 86.58 | [22 empty] | VV | 1
|  | krov nad arkýřem : | [24 empty] | VV | 0
|  | místnost č.DJ_302 - předpoklad 30 : 30 |  | 30 | [22 empty] | VV | 0
62 | 311-01 | Matice ocelová kovaná s podložkou M16 | kus | 58 | 105.6 | 6124.8 |  | 0 |  | 0 | 21 | 7411.008 | 0 | 0 | 0 | 0 |  | Vlastní | Indiv | 0 | 0 |  | Specifikace |  |  |  | POL3_
|  | doplnění a vyztužení stropních trámů : | [24 empty] | VV | 0
|  | výkres č. D.1.1.5 - půdorys 3.NP - 2. patro : | [24 empty] | VV | 0
|  | přidání roznášecích průvlaků zdola a shora - propojení horního a spodního nosníku závitovou tyčí : | [24 empty] | VV | 0
|  | místnost č.DJ_301 : 4*2 |  | 8 | [22 empty] | VV | 0
|  | místnost č.DJ_302 : 8*2 |  | 16 | [22 empty] | VV | 0
|  | místnost č.DJ_303 : 9*2 |  | 18 | [22 empty] | VV | 0
|  | Mezisoučet |  | 42 | [22 empty] | VV | 1
|  | výkres č. D.1.1.5 - půdorys 3.NP - 2. patro : | [24 empty] | VV | 0
|  | přidání roznášecích průvlaků zdola a shora - dělený nosník ve spojích vždy dva svorníky : | [24 empty] | VV | 0
|  | místnost č.DJ_302 : 2*2*2 |  | 8 | [22 empty] | VV | 0
|  | místnost č.DJ_303 : 2*2*2 |  | 8 | [22 empty] | VV | 0
|  | Mezisoučet |  | 16 | [22 empty] | VV | 1
63 | 31179129R | tyč závitová M16; l = 1 000 mm; mat. ocel 4,8 - DIN 975; povrch pozink | m | 24.2 | 189.6 | 4588.32 |  | 0 |  | 0 | 21 | 5551.8672 | 0.00133 | 0.03 | 0 | 0 | SPCM | RTS 21/ II | RTS 21/ II | 0 | 0 |  | Specifikace |  |  |  | POL3_
|  | doplnění a vyztužení stropních trámů : | [24 empty] | VV | 0
|  | výkres č. D.1.1.5 - půdorys 3.NP - 2. patro : | [24 empty] | VV | 0
|  | přidání roznášecích průvlaků zdola a shora - propojení horního a spodního nosníku závitovou tyčí : | [24 empty] | VV | 0
|  | místnost č.DJ_301 : 4*1 |  | 4 | [22 empty] | VV | 0
|  | místnost č.DJ_302 : 8*1 |  | 8 | [22 empty] | VV | 0
|  | místnost č.DJ_303 : 9*1 |  | 9 | [22 empty] | VV | 0
|  | Mezisoučet |  | 21 | [22 empty] | VV | 1
|  | výkres č. D.1.1.5 - půdorys 3.NP - 2. patro : | [24 empty] | VV | 0
|  | přidání roznášecích průvlaků zdola a shora - dělený nosník ve spojích vždy dva svorníky : | [24 empty] | VV | 0
|  | místnost č.DJ_302 : 2*2*0,4 |  | 1.6 | [22 empty] | VV | 0
|  | místnost č.DJ_303 : 2*2*0,4 |  | 1.6 | [22 empty] | VV | 0
|  | Mezisoučet |  | 3.2 | [22 empty] | VV | 1
64 | 60512121R | hranol jehličnaté(SM; BO); l = 4 000 až 6 000 mm; jakost I | m3 | 1.3884 | 17100 | 23741.3 |  | 0 |  | 0 | 21 | 28726.973 | 0.55 | 0.76 | 0 | 0 | SPCM | RTS 21/ II | RTS 21/ II | 0 | 0 |  | Specifikace |  |  |  | POL3_
|  | výkres č. D.1.1.5 - půdorys 3.NP - 2. patro : | [24 empty] | VV | 0
|  | místnost č.KV_301 - doplnění konstrukčními trámy 150/200/1020 mm pro osazení nové kce schodiště : 1,02*2*0,15*0,2*1,1 |  | 0.06732 | [22 empty] | VV | 0
|  | analogicky doplnění a vyztužení stropních trámů : | [24 empty] | VV | 0
|  | Mezisoučet |  | 0.06732 | [22 empty] | VV | 1
|  | přidání roznášecích průvlaků zdola profil řeziva 180/180 mm a shora profil řeziva 180/220 mm : | [24 empty] | VV | 0
|  | místnost č.DJ_301 : 3,24*(0,18*0,18+0,18*0,22)*1,1 |  | 0.25661 | [22 empty] | VV | 0
|  | místnost č.DJ_302 : (6,07+0,6)*(0,18*0,18+0,18*0,22)*1,1 |  | 0.52826 | [22 empty] | VV | 0
|  | místnost č.DJ_303 : (6,17+0,6)*(0,18*0,18+0,18*0,22)*1,1 |  | 0.53618 | [22 empty] | VV | 0
|  | Mezisoučet |  | 1.3211 | [22 empty] | VV | 1
65 | 60512622.AR | fošna SM/JD; tl = 50,0 mm; l = 2 000 až 3 900 mm; jakost II; hoblované | m3 | 15.048 | 23676 | 356276.45 |  | 0 |  | 0 | 21 | 431094.5045 | 0.55 | 8.28 | 0 | 0 | SPCM | RTS 21/ II | RTS 21/ II | 0 | 0 |  | Specifikace |  |  |  | POL3_
|  | výkres č. D.1.1.5 - půdorys 3.NP - 2. patro : | [24 empty] | VV | 0
|  | úpravy a výměry viz D.1.1.9 Tabulky místností : | [24 empty] | VV | 0
|  | místnost č.DJ_301- záklop stropu a zárověň podlha místnosti DJ_401 : 77,8*0,05*1,1 |  | 4.279 | [22 empty] | VV | 0
|  | místnost č.DJ_302- záklop stropu a zárověň podlha místnosti DJ_402 : 46,2*0,05*1,1 |  | 2.541 | [22 empty] | VV | 0
|  | místnost č.DJ_303- záklop stropu a zárověň podlha místnosti DJ_403 : 39,2*0,05*1,1 |  | 2.156 | [22 empty] | VV | 0
|  | místnost č.KV_301 - patro kaplové věže - záklop stropu a zárověň podlha místnosti KV_401 : 77,1*0,05*1,1 |  | 4.2405 | [22 empty] | VV | 0
|  | Mezisoučet |  | 13.2165 | [22 empty] | VV | 1
|  | doplňované podlahy : | [24 empty] | VV | 0
|  | místnost č.SK_301- celková plocha oprav : (12,5+3,9)*0,05*1,1 |  | 0.902 | [22 empty] | VV | 0
|  | místnost č.DJ_301 : 9*0,05*1,1 |  | 0.495 | [22 empty] | VV | 0
|  | místnost č.DJ_302 : 4,9*0,05*1,1 |  | 0.2695 | [22 empty] | VV | 0
|  | místnost č.DJ_303 : 3*0,05*1,1 |  | 0.165 | [22 empty] | VV | 0
|  | Mezisoučet |  | 1.8315 | [22 empty] | VV | 1
66 | 60515550R | hranol SM/JD; tl = 300,0 mm; š = 300 mm; jakost I | m3 | 2.1483 | 17100 | 36736.61 |  | 0 |  | 0 | 21 | 44451.2981 | 0.55 | 1.18 | 0 | 0 | SPCM | RTS 21/ II | RTS 21/ II | 0 | 0 |  | Specifikace |  |  |  | POL3_
|  | výkres č. D.1.1.5 - půdorys 3.NP - 2. patro : | [24 empty] | VV | 0
|  | místnost č.DJ_301 - nový trám č.13 : 6,35*0,25*0,25*1,15 |  | 0.45641 | [22 empty] | VV | 0
|  | místnost č.DJ_301 - nový trám č.14 : 6,35*0,25*0,25*1,15 |  | 0.45641 | [22 empty] | VV | 0
|  | místnost č.DJ_301 - stávající degradovaný stropní trám č.6 : 4,8*0,25*0,2*1,15 |  | 0.276 | [22 empty] | VV | 0
|  | místnost č.DJ_301- stávající degradovaný stropní trám č.11 : 6,35*0,25*0,25*1,15 |  | 0.45641 | [22 empty] | VV | 0
|  | místnost č.DJ_303 - stávající degradovaný stropní trám č.7 : 7*0,25*0,25*1,15 |  | 0.50313 | [22 empty] | VV | 0
67 | 998762104R00 | Přesun hmot pro konstrukce tesařské v objektech výšky do 36 m | t | 10.6626 | 1861 | 19843.12 |  | 0 |  | 0 | 21 | 24010.1752 | 0 | 0 | 0 | 0 | 800-762 | RTS 21/ II | RTS 21/ II | 1.978 | 21.09 |  | Přesun hmot |  |  |  | POL7_
|  | 50 m vodorovně | [24 empty] | SPI
|  | Hmotnosti z položek s pořadovými čísly: : | [24 empty] | VV | 0
|  | 37,40,42,43,44,48,49,50,51,52,53,54,55,56,58,63,64,65,66, : | [24 empty] | VV | 0
|  | Součet: : 10,66261 |  | 10.6626 | [22 empty] | VV | 0
68 | 998762194R00 | Přesun hmot pro konstrukce tesařské příplatek k ceně za zvětšený přesun přes vymezenou největší dopravní vzdálenost do 1000 m | t | 10.6626 | 577 | 6152.33 |  | 0 |  | 0 | 21 | 7444.3193 | 0 | 0 | 0 | 0 | 800-762 | RTS 21/ II | RTS 21/ II | 0.812 | 8.66 |  | Přesun hmot |  |  |  | POL7_
|  | 50 m vodorovně | [24 empty] | SPI
|  | Hmotnosti z položek s pořadovými čísly: : | [24 empty] | VV | 0
|  | 37,40,42,43,44,48,49,50,51,52,53,54,55,56,58,63,64,65,66, : | [24 empty] | VV | 0
|  | Součet: : 10,66261 |  | 10.6626 | [22 empty] | VV | 0
69 | 979095312R00 | Naložení a složení suti | t | 1.5209 | 850 | 1292.77 |  | 0 |  | 0 | 21 | 1564.2517 | 0 | 0 | 0 | 0 |  | RTS 21/ II | RTS 21/ II | 0.956 | 1.45 |  | Přesun suti |  |  |  | POL8_
|  | Demontážní hmotnosti z položek s pořadovými čísly: : | [24 empty] | VV | 0
|  | 44,46,47,51,52,53,61, : | [24 empty] | VV | 0
|  | Součet: : 1,52091 |  | 1.5209 | [22 empty] | VV | 0
70 | 979011211R00 | Svislá doprava suti a vybouraných hmot nošením za prvé podlaží nad základním podlažím | t | 1.5209 | 762 | 1158.93 |  | 0 |  | 0 | 21 | 1402.3053 | 0 | 0 | 0 | 0 | 801-3 | RTS 21/ II | RTS 21/ II | 2.009 | 3.06 |  | Přesun suti |  |  |  | POL8_
|  | Demontážní hmotnosti z položek s pořadovými čísly: : | [24 empty] | VV | 0
|  | 44,46,47,51,52,53,61, : | [24 empty] | VV | 0
|  | Součet: : 1,52091 |  | 1.5209 | [22 empty] | VV | 0
71 | 979011219R00 | Svislá doprava suti a vybouraných hmot nošením příplatek zakaždé další podlaží nad prvním základním podlažím | t | 1.5209 | 364 | 553.61 |  | 0 |  | 0 | 21 | 669.8681 | 0 | 0 | 0 | 0 | 801-3 | RTS 21/ II | RTS 21/ II | 0.959 | 1.46 |  | Přesun suti |  |  |  | POL8_
|  | Demontážní hmotnosti z položek s pořadovými čísly: : | [24 empty] | VV | 0
|  | 44,46,47,51,52,53,61, : | [24 empty] | VV | 0
|  | Součet: : 1,52091 |  | 1.5209 | [22 empty] | VV | 0
72 | 979081111R00 | Odvoz suti a vybouraných hmot na skládku do 1 km | t | 1.5209 | 256.5 | 390.11 |  | 0 |  | 0 | 21 | 472.0331 | 0 | 0 | 0 | 0 | 801-3 | RTS 21/ II | RTS 21/ II | 0.49 | 0.75 |  | Přesun suti |  |  |  | POL8_
|  | Včetně naložení na dopravní prostředek a složení na skládku, bez poplatku za skládku. | [24 empty] | POP
|  | Demontážní hmotnosti z položek s pořadovými čísly: : | [24 empty] | VV | 0
|  | 44,46,47,51,52,53,61, : | [24 empty] | VV | 0
|  | Součet: : 1,52091 |  | 1.5209 | [22 empty] | VV | 0
73 | 979081121R00 | Odvoz suti a vybouraných hmot na skládku příplatek za každý další 1 km | t | 30.4182 | 30 | 912.55 |  | 0 |  | 0 | 21 | 1104.1855 | 0 | 0 | 0 | 0 | 801-3 | RTS 21/ II | RTS 21/ II | 0 | 0 |  | Přesun suti |  |  |  | POL8_
|  | Demontážní hmotnosti z položek s pořadovými čísly: : | [24 empty] | VV | 0
|  | 44,46,47,51,52,53,61, : | [24 empty] | VV | 0
|  | Součet: : 30,41817 |  | 30.4182 | [22 empty] | VV | 0
74 | 979082111R00 | Vnitrostaveništní doprava suti a vybouraných hmot do 10 m | t | 1.5209 | 357.5 | 543.73 |  | 0 |  | 0 | 21 | 657.9133 | 0 | 0 | 0 | 0 | 801-3 | RTS 21/ II | RTS 21/ II | 0.942 | 1.43 |  | Přesun suti |  |  |  | POL8_
|  | Demontážní hmotnosti z položek s pořadovými čísly: : | [24 empty] | VV | 0
|  | 44,46,47,51,52,53,61, : | [24 empty] | VV | 0
|  | Součet: : 1,52091 |  | 1.5209 | [22 empty] | VV | 0
75 | 979082121R00 | Vnitrostaveništní doprava suti a vybouraných hmot příplatek k ceně za každých dalších 5 m | t | 30.4182 | 60 | 1825.09 |  | 0 |  | 0 | 21 | 2208.3589 | 0 | 0 | 0 | 0 | 801-3 | RTS 21/ II | RTS 21/ II | 0.105 | 3.19 |  | Přesun suti |  |  |  | POL8_
|  | Demontážní hmotnosti z položek s pořadovými čísly: : | [24 empty] | VV | 0
|  | 44,46,47,51,52,53,61, : | [24 empty] | VV | 0
|  | Součet: : 30,41817 |  | 30.4182 | [22 empty] | VV | 0
76 | 979990161R00 | Poplatek za skládku dřevo, skupina 17 02 01 z Katalogu odpadů | t | 1.5209 | 1500 | 2281.37 |  | 0 |  | 0 | 21 | 2760.4577 | 0 | 0 | 0 | 0 | 801-3 | RTS 21/ II | RTS 21/ II | 0 | 0 |  | Přesun suti |  |  |  | POL8_
|  | Demontážní hmotnosti z položek s pořadovými čísly: : | [24 empty] | VV | 0
|  | 44,46,47,51,52,53,61, : | [24 empty] | VV | 0
|  | Součet: : 1,52091 |  | 1.5209 | [22 empty] | VV | 0
Díl: | 766 | Konstrukce truhlářské |  |  |  | 609097.72 |  | 0 |  | 0 |  | 737008.2412 |  | 0.61 |  | 0 |  |  |  |  | 1.54 | [5 empty] | DIL
77 | 766-01 | Ohraničení koridoru pro návštěvníky mobilními dřevěnými sloupky s provazem | m | 27 | 1500 | 40500 |  | 0 |  | 0 | 21 | 49005 | 0.005 | 0.14 | 0 | 0 |  | Vlastní | Indiv | 0 | 0 |  | Práce |  |  |  | POL1_
|  | výkres č. D.1.1.5 - půdorys 3.NP - 2. patro : | [24 empty] | VV | 0
|  | místnost č.SK_301 : 9*2+4,5*2 |  | 27 | [22 empty] | VV | 0
78 | 301_T | Stávající žaluziová okenice v tesaném rámu, doplněná překladem, osazená v severní stěně místnosti č., KV_301 | kus | 1 | 6144 | 6144 |  | 0 |  | 0 | 21 | 7434.24 | 0.001 | 0 | 0 | 0 |  | Vlastní | Indiv | 0 | 0 |  | Specifikace |  |  |  | POL3_0
|  | 4.NP - 3. patro, popis prvku a návrh na jeho opravu nebo restaurování viz D1.1.9 Tabulky truhlářských prvků | [24 empty] | POP |  | 4.NP - 3. patro, popis prvku a návrh na jeho opravu nebo restaurování viz D1.1.9 Tabulky truhlářských prvků
POP
|  | Stávající žaluziová okenice v tesaném rámu, doplněná překladem, osazená v severní stěně místnosti č. KV_301 | [24 empty] | POP |  | Stávající žaluziová okenice v tesaném rámu, doplněná překladem, osazená v severní stěně místnosti č. KV_301
|  | Rozměry: Zárubeň - vnější šířka: 870 mm, výška: 1730 mm | [24 empty] | POP
|  | Otvor - šířka: 650 mm, výška: 1600 mm | [24 empty] | POP
|  | Překlad - délka trámů: 1470 mm, dva kusy hranolových trámů | [24 empty] | POP
|  | Materiál: měkké dřevo | [24 empty] | POP
|  | Technika: tesařská, truhlářská a kovářská práce | [24 empty] | POP
POP
|  | Popis: | [24 empty] | POP
|  | Jednokřídlá žaluziová okenice (s polohovatelnými žaluziemi), dovnitř otvíravá, vsazená do tesaného rámu, doplněná v nadpraží tesaným překladem. Křídlo zavěšeno na třech kovaných kuličkových závěsech a je zajištěno dvěma kovanými obrtlíky. Lamely lze polohovat pomocí kovaného táhla, křídlo je dále doplněno kovaným knoflíkem a kovaným hákem pro zajištění v otevřené poloze. Povrchová úprava okenice: lazurní nátěr, povrchová úprava rámu: tmavší lazurní nátěr. | [24 empty] | POP |  | Jednokřídlá žaluziová okenice (s polohovatelnými žaluziemi), dovnitř otvíravá, vsazená do tesaného rámu, doplněná v nadpraží tesaným překladem. Křídlo zavěšeno na třech kovaných kuličkových závěsech a je zajištěno dvěma kovanými obrtlíky. Lamely lze polohovat pomocí kovaného táhla, křídlo je dále doplněno kovaným knoflíkem a kovaným hákem pro zajištění v otevřené poloze. Povrchová úprava okenice: lazurní nátěr, povrchová úprava rámu: tmavší lazurní nátěr.
POP
|  | Současný stav - před řemeslnou obnovou (opravou): | [24 empty] | POP
|  | Dřevo mírně znečištěno. | [24 empty] | POP
POP
|  | Návrh řemeslné obnovy (opravy) prvku: | [24 empty] | POP
|  | Očištění saponátovým roztokem nebo přípravkem s obsahem vosku, jinak ponechat bez povrchové úpravy | [24 empty] | POP
|  | Opatrné očištění kovových prvků jemným drátěným kartáčem, závěrečné převoskování | [24 empty] | POP
79 | 302_T | Stávající trámová zárubeň s dvoukřídlými svlakovými dvířky ve východní stěně místnosti č. KV_301 | kus | 1 | 18240 | 18240 |  | 0 |  | 0 | 21 | 22070.4 | 0.005 | 0.01 | 0 | 0 |  | Vlastní | Indiv | 0 | 0 |  | Specifikace |  |  |  | POL3_0
|  | 4.NP - 3. patro, popis prvku a návrh na jeho opravu nebo restaurování viz D1.1.9 Tabulky truhlářských prvků | [24 empty] | POP |  | 4.NP - 3. patro, popis prvku a návrh na jeho opravu nebo restaurování viz D1.1.9 Tabulky truhlářských prvků
POP
|  | Stávající trámová zárubeň s dvoukřídlými svlakovými dvířky ve východní stěně místnosti | [24 empty] | POP
|  | č. KV_301 | [24 empty] | POP
|  | Rozměry: šířka: 1285 mm, výška: 1950 mm (světlost otvoru) | [24 empty] | POP
|  | Materiál: měkké dřevo | [24 empty] | POP
|  | Technika: tesařská, práce | [24 empty] | POP
POP
|  | Popis: | [24 empty] | POP
|  | Dřevěná trámová zárubeň tvořená prahem, dvojicí stojek a překladem. Do zárubně vsazená prkenná dvířka se svlaky (dovnitř otvíravá). Levé - starší křídlo, zavěšené na dvou kovaných táhlových (pásových) závěsech, pravé křídlo zavěšené na novodobých (nekvalitně zpracovaných) ocelových závěsech. Dvířka zajištěna novodobou ocelovou zástrčí s visacím zámkem a novodobou dřevěnou závorou kruhového průřezu, zasazenou do skob v zárubni. Povrchová úprava rámu: lazurní nátěr, křídla bez povrchové úpravy. | [24 empty] | POP |  | Dřevěná trámová zárubeň tvořená prahem, dvojicí stojek a překladem. Do zárubně vsazená prkenná dvířka se svlaky (dovnitř otvíravá). Levé - starší křídlo, zavěšené na dvou kovaných táhlových (pásových) závěsech, pravé křídlo zavěšené na novodobých (nekvalitně zpracovaných) ocelových závěsech. Dvířka zajištěna novodobou ocelovou zástrčí s visacím zámkem a novodobou dřevěnou závorou kruhového průřezu, zasazenou do skob v zárubni. Povrchová úprava rámu: lazurní nátěr, křídla bez povrchové úpravy.
POP
|  | Současný stav - před řemeslnou obnovou (opravou): | [24 empty] | POP
|  | Dřevo znečištěno. | [24 empty] | POP
POP
|  | Návrh řemeslné obnovy (opravy) prvku: | [24 empty] | POP
|  | Očištění saponátovým roztokem nebo přípravkem s obsahem vosku, jinak ponechat bez povrchové úpravy | [24 empty] | POP
|  | Lokální sanace bezbarvým ochranným fungicidním prostředkem proti dřevokazným škůdcům a plísním | [24 empty] | POP
|  | Opatrné očištění kovových prvků jemným drátěným kartáčem, závěrečné převoskování | [24 empty] | POP
|  | Doplnění nové dřevěné závory vyrobené formou repliky a místní analogie SHaZ Bečov | [24 empty] | POP
80 | 303_T | Stávající vertikální rumpál v místnosti č. KV_301 | kus | 1 | 31680 | 31680 |  | 0 |  | 0 | 21 | 38332.8 | 0.005 | 0.01 | 0 | 0 |  | Vlastní | Indiv | 0 | 0 |  | Specifikace |  |  |  | POL3_0
|  | 4.NP - 3. patro, popis prvku a návrh na jeho opravu nebo restaurování viz D1.1.9 Tabulky truhlářských prvků | [24 empty] | POP |  | 4.NP - 3. patro, popis prvku a návrh na jeho opravu nebo restaurování viz D1.1.9 Tabulky truhlářských prvků
POP
|  | Stávající vertikální rumpál v místnosti č. KV_301 | [24 empty] | POP
|  | Rozměry: Trám 180/180 mm, cívka O cca 400 mm | [24 empty] | POP
|  | Materiál: měkké dřevo | [24 empty] | POP
|  | Technika: tesařská, práce | [24 empty] | POP
POP
|  | Popis: | [24 empty] | POP
|  | Vertikální rumpál složený z otočné osy s cívkou. Osu tvoří tesaný trám čtvercového průřezu 180/180 mm, cívku latě. Dřevo bez povrchové úpravy. | [24 empty] | POP |  | Vertikální rumpál složený z otočné osy s cívkou. Osu tvoří tesaný trám čtvercového průřezu 180/180 mm, cívku latě. Dřevo bez povrchové úpravy.
POP
|  | Současný stav - před řemeslnou obnovou (opravou): | [24 empty] | POP
|  | Dřevo znečištěno. | [24 empty] | POP
POP
|  | Návrh řemeslné obnovy (opravy) prvku: | [24 empty] | POP
|  | Očištění saponátovým roztokem nebo přípravkem s obsahem vosku, jinak ponechat bez povrchové úpravy | [24 empty] | POP
|  | Lokální sanace bezbarvým ochranným fungicidním prostředkem proti dřevokazným škůdcům a plísním | [24 empty] | POP
|  | Doplnění 2 ks tyčí 70/70 mm, dl. cca 2,0 m a připevnění konopného lana, konstrukce dřevěných tyčí bude vyrobena formou repliky a místní analogie SHaZ Bečov | [24 empty] | POP |  | Doplnění 2 ks tyčí 70/70 mm, dl. cca 2,0 m a připevnění konopného lana, konstrukce dřevěných tyčí bude vyrobena formou repliky a místní analogie SHaZ Bečov
81 | 304_T | Stávající prkenné bednění s pevně vsazeným okénkem a parapetním prknem v severní stěně místnosti č., SK_301 | kus | 1 | 4800 | 4800 |  | 0 |  | 0 | 21 | 5808 | 0.001 | 0 | 0 | 0 |  | Vlastní | Indiv | 0 | 0 |  | Specifikace |  |  |  | POL3_0
|  | 4.NP - 3. patro, popis prvku a návrh na jeho opravu nebo restaurování viz D1.1.9 Tabulky truhlářských prvků | [24 empty] | POP |  | 4.NP - 3. patro, popis prvku a návrh na jeho opravu nebo restaurování viz D1.1.9 Tabulky truhlářských prvků
POP
|  | Stávající prkenné bednění s pevně vsazeným okénkem a parapetním prknem v severní stěně místnosti č. SK_301 | [24 empty] | POP |  | Stávající prkenné bednění s pevně vsazeným okénkem a parapetním prknem v severní stěně místnosti č. SK_301
|  | Rozměry: šířka: 1350 mm výška: 1020 mm | [24 empty] | POP
|  | Materiál: měkké dřevo | [24 empty] | POP
|  | Technika: tesařská práce | [24 empty] | POP
POP
|  | Popis: | [24 empty] | POP
|  | Dřevěná prkenná výplň okenního otvoru (se segmentovým zakončením) s pevně vsazeným zaskleným okénkem a parapetním prknem. Povrchová úprava: tmavá lazura. | [24 empty] | POP |  | Dřevěná prkenná výplň okenního otvoru (se segmentovým zakončením) s pevně vsazeným zaskleným okénkem a parapetním prknem. Povrchová úprava: tmavá lazura.
POP
|  | Současný stav - před řemeslnou obnovou (opravou): | [24 empty] | POP
|  | Dřevo znečištěno. | [24 empty] | POP
POP
|  | Návrh řemeslné obnovy (opravy) prvku: | [24 empty] | POP
|  | Očištění saponátovým roztokem nebo přípravkem s obsahem vosku, jinak ponechat bez povrchové úpravy | [24 empty] | POP
|  | Lokální sanace bezbarvým ochranným fungicidním prostředkem proti dřevokazným škůdcům a plísním | [24 empty] | POP
82 | 305_T | Stávající trámový překlad v nadpraží otvoru 3.06_T v SV koutě místnosti SK_301 | kus | 1 | 2304 | 2304 |  | 0 |  | 0 | 21 | 2787.84 | 0.001 | 0 | 0 | 0 |  | Vlastní | Indiv | 0 | 0 |  | Specifikace |  |  |  | POL3_0
|  | 4.NP - 3. patro, popis prvku a návrh na jeho opravu nebo restaurování viz D1.1.9 Tabulky truhlářských prvků | [24 empty] | POP |  | 4.NP - 3. patro, popis prvku a návrh na jeho opravu nebo restaurování viz D1.1.9 Tabulky truhlářských prvků
POP
|  | Stávající trámový překlad v nadpraží otvoru 3.06/T v SV koutě místnosti SK_301 | [24 empty] | POP
|  | Rozměry: délka: cca 1500 mm, šířka trámů: 200, 200, 150 mm | [24 empty] | POP
|  | Materiál: měkké dřevo | [24 empty] | POP
|  | Technika: tesařská, práce | [24 empty] | POP
POP
|  | Popis: | [24 empty] | POP
|  | Trámový překlad složený se ze třech tesaných trámů. Dřevo bez povrchové úpravy. | [24 empty] | POP
POP
|  | Současný stav - před řemeslnou obnovou (opravou): | [24 empty] | POP
|  | Dřevo znečištěno. | [24 empty] | POP
POP
|  | Návrh řemeslné obnovy (opravy) prvku: | [24 empty] | POP
|  | Očištění saponátovým roztokem nebo přípravkem s obsahem vosku, jinak ponechat bez povrchové úpravy | [24 empty] | POP
|  | Lokální sanace bezbarvým ochranným fungicidním prostředkem proti dřevokazným škůdcům a plísním | [24 empty] | POP
83 | 307_T | Stávající sdružené okno jednoduché, trojkřídlé v severní stěně místnosti SK_201 (pravé okno) | kus | 1 | 11520 | 11520 |  | 0 |  | 0 | 21 | 13939.2 | 0.002 | 0 | 0 | 0 |  | Vlastní | Indiv | 0 | 0 |  | Specifikace |  |  |  | POL3_0
|  | 4.NP - 3. patro, popis prvku a návrh na jeho opravu nebo restaurování viz D1.1.9 Tabulky truhlářských prvků | [24 empty] | POP |  | 4.NP - 3. patro, popis prvku a návrh na jeho opravu nebo restaurování viz D1.1.9 Tabulky truhlářských prvků
POP
|  | Stávající sdružené okno jednoduché, trojkřídlé v severní stěně místnosti SK_201 (pravé okno) | [24 empty] | POP
|  | Rozměry: Celková šířka: 2450 mm, výška: 2380 mm | [24 empty] | POP
|  | 3x okenní křídlo: šířka: 780 mm, výška: 2380 mm | [24 empty] | POP
|  | Materiál: měkké dřevo, kov, sklo | [24 empty] | POP
|  | Technika: truhlářská a kovářská práce | [24 empty] | POP
POP
|  | Popis: | [24 empty] | POP
|  | Sdružené okno složeno ze tří rámů vsazených do kamenného ostění (členěného dvěma vertikálními dřevěnými profilovanými sloupky). Okenní křídla jednoduchá dvoutabulková s jednou vodorovnou příčkou, dovnitř nasazovací. Okenní křídla jsou zajištěna pouze pomocí čtyř kovaných obrtlíků. V rámu ještě ukotveny dva původní kované trny (původních okenních závěsů). Povrchová úprava křídel: černý krycí nátěr, povrchová úprava sloupků: hnědý lazurní nátěr. | [24 empty] | POP |  | Sdružené okno složeno ze tří rámů vsazených do kamenného ostění (členěného dvěma vertikálními dřevěnými profilovanými sloupky). Okenní křídla jednoduchá dvoutabulková s jednou vodorovnou příčkou, dovnitř nasazovací. Okenní křídla jsou zajištěna pouze pomocí čtyř kovaných obrtlíků. V rámu ještě ukotveny dva původní kované trny (původních okenních závěsů). Povrchová úprava křídel: černý krycí nátěr, povrchová úprava sloupků: hnědý lazurní nátěr.
POP
|  | Současný stav - před řemeslnou obnovou (opravou): | [24 empty] | POP
POP
|  | Povrch částečně znečištěn. | [24 empty] | POP
|  | Návrh řemeslné obnovy (opravy) prvku: | [24 empty] | POP
|  | Očištění saponátovým roztokem nebo přípravkem s obsahem vosku, jinak ponechat bez povrchové úpravy | [24 empty] | POP
|  | Opatrné očištění kovových prvků jemným drátěným kartáčem, závěrečné převoskování | [24 empty] | POP
84 | 308_T | Stávající sdružené okno jednoduché, trojkřídlé v severní stěně místnosti SK_201 (levé okno) | kus | 1 | 11520 | 11520 |  | 0 |  | 0 | 21 | 13939.2 | 0.002 | 0 | 0 | 0 |  | Vlastní | Indiv | 0 | 0 |  | Specifikace |  |  |  | POL3_0
|  | 4.NP - 3. patro, popis prvku a návrh na jeho opravu nebo restaurování viz D1.1.9 Tabulky truhlářských prvků | [24 empty] | POP |  | 4.NP - 3. patro, popis prvku a návrh na jeho opravu nebo restaurování viz D1.1.9 Tabulky truhlářských prvků
POP
|  | Stávající sdružené okno jednoduché, trojkřídlé v severní stěně místnosti SK_201 (levé okno) | [24 empty] | POP
|  | Rozměry: Celková šířka: 2450 mm, výška: 2390 mm | [24 empty] | POP
|  | 3x okenní křídlo: šířka: 780 mm, výška: 2390 mm | [24 empty] | POP
|  | Materiál: měkké dřevo, kov, sklo | [24 empty] | POP
|  | Technika: truhlářská a kovářská práce | [24 empty] | POP
POP
|  | Popis: | [24 empty] | POP
|  | Sdružené okno složeno ze tří rámů vsazených do kamenného ostění (členěného dvěma vertikálními kamennými sloupky). Okenní křídla jednoduchá dvoutabulková s jednou vodorovnou příčkou, dovnitř nasazovací. Okenní křídla jsou zajištěna pouze pomocí čtyř kovaných obrtlíků. V rámu ještě ukotveny dva původní kované trny (původních okenních závěsů). Povrchová úprava: černý krycí nátěr. | [24 empty] | POP |  | Sdružené okno složeno ze tří rámů vsazených do kamenného ostění (členěného dvěma vertikálními kamennými sloupky). Okenní křídla jednoduchá dvoutabulková s jednou vodorovnou příčkou, dovnitř nasazovací. Okenní křídla jsou zajištěna pouze pomocí čtyř kovaných obrtlíků. V rámu ještě ukotveny dva původní kované trny (původních okenních závěsů). Povrchová úprava: černý krycí nátěr.
POP
|  | Současný stav - před řemeslnou obnovou (opravou): | [24 empty] | POP
|  | Povrch částečně znečištěn. | [24 empty] | POP
POP
|  | Návrh řemeslné obnovy (opravy) prvku: | [24 empty] | POP
|  | Očištění saponátovým roztokem nebo přípravkem s obsahem vosku, jinak ponechat bez povrchové úpravy | [24 empty] | POP
|  | Opatrné očištění kovových prvků jemným drátěným kartáčem, závěrečné převoskování | [24 empty] | POP
85 | 309_T | Stávající dřevěné schodnicové zalomené schodiště v místnosti SK_301 | kus | 1 | 113140 | 113140 |  | 0 |  | 0 | 21 | 136899.4 | 0.05 | 0.05 | 0 | 0 |  | Vlastní | Indiv | 0 | 0 |  | Specifikace |  |  |  | POL3_0
|  | 4.NP - 3. patro, popis prvku a návrh na jeho opravu nebo restaurování viz D1.1.9 Tabulky truhlářských prvků | [24 empty] | POP |  | 4.NP - 3. patro, popis prvku a návrh na jeho opravu nebo restaurování viz D1.1.9 Tabulky truhlářských prvků
POP
|  | Stávající dřevěné schodnicové zalomené schodiště v místnosti SK_301 | [24 empty] | POP
|  | Rozměry: Rameno - šířka: cca 940 mm, vodorovná délka: cca 2400 mm | [24 empty] | POP
|  | Podesta - šířka: cca 1050 mm, délka: cca 2500 mm | [24 empty] | POP
|  | Schodnice 130/180 mm, stupně 270/30 až 40 mm, délky 680 mm, výšky schodů 190 mm | [24 empty] | POP
|  | Prkenná podesta tl. 35 mm, nosný sloup podesty 130/160 mm | [24 empty] | POP
|  | Zábradlí - sloupek levý 30/55 mm, pravý 40/60 mm, madlo O 80 mm | [24 empty] | POP
|  | Materiál: smrkové dřevo | [24 empty] | POP
|  | Technika: truhlářská práce | [24 empty] | POP
POP
|  | Popis: | [24 empty] | POP
|  | Otevřené, schodnicové zalomené schodiště s prkennými stupni a mezipodestou, hranaté sloupky s jednoduchým madlem. Podesta a horní rameno novodobé - budou nahrazeny formou místní analogie SHaZ Bečov. Dřevo bez povrchové úpravy. | [24 empty] | POP |  | Otevřené, schodnicové zalomené schodiště s prkennými stupni a mezipodestou, hranaté sloupky s jednoduchým madlem. Podesta a horní rameno novodobé - budou nahrazeny formou místní analogie SHaZ Bečov. Dřevo bez povrchové úpravy.
POP
|  | Současný stav - před řemeslnou obnovou (opravou): | [24 empty] | POP
|  | Dřevo silně znečištěno, konstrukce částečně uvolněna. | [24 empty] | POP
POP
|  | Návrh řemeslné obnovy (opravy) prvku: | [24 empty] | POP
|  | Očištění mechanickou i vlhkou cestou od prachu a nečistot | [24 empty] | POP
|  | Celková repase konstrukce, podesta a horní schodišťové rameno budou nahrazeny formou repliky a místní analogie SHaZ Bečov | [24 empty] | POP |  | Celková repase konstrukce, podesta a horní schodišťové rameno budou nahrazeny formou repliky a místní analogie SHaZ Bečov
|  | Z požárně-bezpečnostního hlediska odstranění nevhodného zábradlí | [24 empty] | POP
|  | V místech poškození sanace bezbarvým ochranným fungicidním prostředkem proti dřevokazným škůdcům a plísním | [24 empty] | POP |  | V místech poškození sanace bezbarvým ochranným fungicidním prostředkem proti dřevokazným škůdcům a plísním
|  | Konzervační napuštění přírodním olejem s příměsí vosku | [24 empty] | POP
|  | Opatrné očištění kovových prvků jemným drátěným kartáčem, závěrečné převoskování | [24 empty] | POP
|  | Na povrchu nesmí zůstat stopy po olejové konzervaci. | [24 empty] | POP
POP
POP
|  | Z požárně-bezpečnostních důvodů doplnění nového hranolového zábradlí vč. kování – | [24 empty] | POP
|  | vyrobeno formou repliky a místní analogie SHaZ Bečov | [24 empty] | POP
|  | Materiál: masivní smrk ze zimní těžby (ne lepené dřevo, spárovky nebo KHV profily) | [24 empty] | POP
POP
|  | Povrchová úprava dřeva: | [24 empty] | POP
|  | - povrch ručně hoblován vč. následného lokálního přebroušení | [24 empty] | POP
|  | - lazurní nátěr (impregnace vysoce odolným přírodním olejem s příměsí vosku) | [24 empty] | POP
|  | Pozn.: přesný typ nátěru a odstín bude odsouhlasen projektantem, odpovědnými zástupci (pracovníky) | [24 empty] | POP
|  | NPÚ a KÚ KK na vzorcích před započetím prací. | [24 empty] | POP
POP
|  | Kování (vyrobeno formou repliky a místní analogie SHaZ Bečov): | [24 empty] | POP
|  | - 3x 1 ks ocelové táhlo O 15 mm, dl. 925 mm se závity na koncích + 2x kovaná čtyřhranná matice | [24 empty] | POP
|  | s podložkou M15 | [24 empty] | POP
|  | - 2x 1 ks ocelové táhlo O 15 mm, dl. 970 mm se závity na koncích + 2x kovaná čtyřhranná matice | [24 empty] | POP
|  | s podložkou M15 | [24 empty] | POP
|  | - 6x 1 ks ocelová závitová tyč O 10 mm + 2x kovaná čtyřhranná matice s podložkou M10 (kotvení | [24 empty] | POP
|  | zábradlí) | [24 empty] | POP
|  | - 3x 1 ks ocelová závitová tyč O 12 mm, dl. 250 mm + podložka + matice + chemická kotva | [24 empty] | POP
|  | (dvousložkový polyuretanový tmel); po utažení otvor zaslepit kruhovou dřevěnou zátkou O 30 mm | [24 empty] | POP
|  | (kotvení trámů podesty do stěn) | [24 empty] | POP
|  | - 6x 1 ks ocelová tyč O 10 mm, dl. 250 mm + chemická kotva (dvousložkový polyuretanový tmel; kotvení | [24 empty] | POP
|  | zábradlí do stěn v horní části) | [24 empty] | POP
|  | - kotvení schodnic, sloupků (bačkor) do podlahových trámů: ocelová závitová tyč O 10 mm + podložka | [24 empty] | POP
|  | + matice; po utažení otvor zaslepit kruhovou dřevěnou zátkou O 30 mm | [24 empty] | POP
POP
|  | Povrchová úprava kování: | [24 empty] | POP
|  | - povrch šopován, zinkován | [24 empty] | POP
|  | - 2x základový zinkový nátěr | [24 empty] | POP
|  | - 2x vrchní matný černý fermežový grafitový nátěr (před úplným zaschnutím „přeleštit“ jemným | [24 empty] | POP
|  | kartáčkem) | [24 empty] | POP
|  | Podrobně viz. výkres D.1.1.12 | [24 empty] | POP
86 | 310_T | Stávající trámová zárubeň s laťovanými vrátky v západní stěně místnosti SK_301 | kus | 1 | 42240 | 42240 |  | 0 |  | 0 | 21 | 51110.4 | 0.004 | 0 | 0 | 0 |  | Vlastní | Indiv | 0 | 0 |  | Specifikace |  |  |  | POL3_0
|  | 4.NP - 3. patro, popis prvku a návrh na jeho opravu nebo restaurování viz D1.1.9 Tabulky truhlářských prvků | [24 empty] | POP |  | 4.NP - 3. patro, popis prvku a návrh na jeho opravu nebo restaurování viz D1.1.9 Tabulky truhlářských prvků
POP
|  | Stávající trámová zárubeň s laťovanými vrátky v západní stěně místnosti SK_301 | [24 empty] | POP
|  | Rozměry: Zárubeň - šířka: 1710 mm, výška: 2330 mm, otvor - šířka: 1410 mm, výška: 2100 mm | [24 empty] | POP
|  | Vrátka - šířka: 1490 mm, výška: 1870 mm | [24 empty] | POP
|  | Materiál: měkké dřevo | [24 empty] | POP
|  | Technika: tesařská a kovářská práce | [24 empty] | POP
POP
|  | Popis: | [24 empty] | POP
|  | Trámová dřevěná zárubeň tvořená prahem, dvojicí stojek a překladem. Na povrchu (při spojích) patrné tesařské značky. Zárubeň obsahuje dva kované háky (na pravé stojce) a oko pro petlici (na levé stojce). V zárubni osazená laťovaná vrátka se dvěma táhlovými (pásovými) závěsy a stopami po chybějící petlici. Povrchová úprava: na okraji levé stojky stopy omítky či nátěru, jinak bez povrchové úpravy. | [24 empty] | POP |  | Trámová dřevěná zárubeň tvořená prahem, dvojicí stojek a překladem. Na povrchu (při spojích) patrné tesařské značky. Zárubeň obsahuje dva kované háky (na pravé stojce) a oko pro petlici (na levé stojce). V zárubni osazená laťovaná vrátka se dvěma táhlovými (pásovými) závěsy a stopami po chybějící petlici. Povrchová úprava: na okraji levé stojky stopy omítky či nátěru, jinak bez povrchové úpravy.
POP
|  | Současný stav - před řemeslnou obnovou (opravou): | [24 empty] | POP
|  | Dřevo znečištěno, kované prvky napadeny rzí. | [24 empty] | POP
POP
|  | Návrh řemeslné obnovy (opravy) prvku: | [24 empty] | POP
|  | Očištění mechanickou cestou od prachu a nečistot | [24 empty] | POP
|  | Celková truhlářská oprava, repase laťových vrátek | [24 empty] | POP
|  | V místech poškození sanace bezbarvým ochranným fungicidním prostředkem proti dřevokazným škůdcům a plísním, jinak ponechat bez povrchové úpravy | [24 empty] | POP |  | V místech poškození sanace bezbarvým ochranným fungicidním prostředkem proti dřevokazným škůdcům a plísním, jinak ponechat bez povrchové úpravy
|  | Opatrné očištění kovových prvků jemným drátěným kartáčem, závěrečné převoskování | [24 empty] | POP
87 | 311_T | Původní tesaný žlab - volný prvek dnes uložený na podlaze v jižní části místnosti SK_301 | kus | 1 | 6720 | 6720 |  | 0 |  | 0 | 21 | 8131.2 | 0.001 | 0 | 0 | 0 |  | Vlastní | Indiv | 0 | 0 |  | Specifikace |  |  |  | POL3_0
|  | 4.NP - 3. patro, popis prvku a návrh na jeho opravu nebo restaurování viz D1.1.9 Tabulky truhlářských prvků | [24 empty] | POP |  | 4.NP - 3. patro, popis prvku a návrh na jeho opravu nebo restaurování viz D1.1.9 Tabulky truhlářských prvků
POP
|  | Původní tesaný žlab - volný prvek dnes uložený na podlaze v jižní části místnosti SK_301 | [24 empty] | POP
|  | Rozměry: délka: 740 mm, šířka: 160 mm, výška: 110 mm | [24 empty] | POP
|  | Materiál: měkké dřevo | [24 empty] | POP
|  | Technika: tesařská, práce | [24 empty] | POP
POP
|  | Popis: | [24 empty] | POP
|  | Dřevěný tesaný žlab „U“ profilu, na levé straně uzavřen. Povrchová úprava: tmavý hnědý nátěr. | [24 empty] | POP
POP
|  | Současný stav - před řemeslnou obnovou (opravou): | [24 empty] | POP
|  | Dřevo popraskáno a povrchová úprava znečištěna. | [24 empty] | POP
POP
|  | Návrh řemeslné obnovy (opravy) prvku: | [24 empty] | POP
|  | Očištění mechanickou cestou od prachu a nečistot | [24 empty] | POP
|  | V místech poškození sanace bezbarvým ochranným fungicidním prostředkem proti dřevokazným škůdcům a plísním, jinak ponechat bez povrchové úpravy | [24 empty] | POP |  | V místech poškození sanace bezbarvým ochranným fungicidním prostředkem proti dřevokazným škůdcům a plísním, jinak ponechat bez povrchové úpravy
88 | 312_T | Tesaný trám v nadpraží nad dveřním otvorem mezi SK_301 a KV_301 | kus | 1 | 1536 | 1536 |  | 0 |  | 0 | 21 | 1858.56 | 0.001 | 0 | 0 | 0 |  | Vlastní | Indiv | 0 | 0 |  | Specifikace |  |  |  | POL3_0
|  | 4.NP - 3. patro, popis prvku a návrh na jeho opravu nebo restaurování viz D1.1.9 Tabulky truhlářských prvků | [24 empty] | POP |  | 4.NP - 3. patro, popis prvku a návrh na jeho opravu nebo restaurování viz D1.1.9 Tabulky truhlářských prvků
POP
|  | Tesaný trám v nadpraží nad dveřním otvorem mezi SK_301 a KV_301 | [24 empty] | POP
|  | Rozměry: délka: 1880 mm, výška: 220 mm | [24 empty] | POP
|  | Materiál: měkké dřevo | [24 empty] | POP
|  | Technika: tesařská, práce | [24 empty] | POP
POP
|  | opis: | [24 empty] | POP
|  | Tesaný trám umístěný ve zdivu nadpraží, dříve snad s vylehčovací funkcí. Dřevo bez nátěru. | [24 empty] | POP
POP
|  | Současný stav - před řemeslnou obnovou (opravou): | [24 empty] | POP
|  | Povrchová úprava znečištěna. | [24 empty] | POP
POP
|  | Návrh řemeslné obnovy (opravy) prvku: | [24 empty] | POP
|  | Očištění mechanickou cestou od prachu a nečistot | [24 empty] | POP
|  | Odebrání uvolněných kamenů ležících na trámu | [24 empty] | POP
|  | Stabilizace nadpraží vč. trámu, klínování a maltové vysprávky zdiva | [24 empty] | POP
|  | V místech poškození sanace bezbarvým ochranným fungicidním prostředkem proti dřevokazným škůdcům a plísním, jinak ponechat bez povrchové úpravy | [24 empty] | POP |  | V místech poškození sanace bezbarvým ochranným fungicidním prostředkem proti dřevokazným škůdcům a plísním, jinak ponechat bez povrchové úpravy
89 | 313_T | Stávající okno jednoduché 930/1520 mm, čtyřtabulkové, jednokřídlé v severní stěně DJ_301 | kus | 1 | 15360 | 15360 |  | 0 |  | 0 | 21 | 18585.6 | 0.001 | 0 | 0 | 0 |  | Vlastní | Indiv | 0 | 0 |  | Specifikace |  |  |  | POL3_0
|  | 4.NP - 3. patro, popis prvku a návrh na jeho opravu nebo restaurování viz D1.1.9 Tabulky truhlářských prvků | [24 empty] | POP |  | 4.NP - 3. patro, popis prvku a návrh na jeho opravu nebo restaurování viz D1.1.9 Tabulky truhlářských prvků
POP
|  | Stávající okno jednoduché, čtyřtabulkové, jednokřídlé v severní stěně DJ_301 | [24 empty] | POP
|  | Rozměry: výška: 1520 mm, šířka: 930 mm | [24 empty] | POP
|  | Materiál: měkké dřevo, kov, sklo | [24 empty] | POP
|  | Technika: truhlářská a kovářská práce | [24 empty] | POP
POP
|  | Popis: | [24 empty] | POP
|  | Jednoduché jednokřídlé čtyřtabulkové okno s jednou svislou a jednou vodorovnou příčkou, dovnitř nasazovací, vsazené do kamenného ostění. Zajištění čtyřmi kovanými obrtlíky s protikusy na křídle a novodobou dřevěnou hranolovou závorou. Povrchová úprava: černý krycí nátěr. | [24 empty] | POP |  | Jednoduché jednokřídlé čtyřtabulkové okno s jednou svislou a jednou vodorovnou příčkou, dovnitř nasazovací, vsazené do kamenného ostění. Zajištění čtyřmi kovanými obrtlíky s protikusy na křídle a novodobou dřevěnou hranolovou závorou. Povrchová úprava: černý krycí nátěr.
POP
|  | Současný stav - před řemeslnou obnovou (opravou): | [24 empty] | POP
|  | Povrch částečně znečištěn. | [24 empty] | POP
POP
|  | Návrh řemeslné obnovy (opravy) prvku: | [24 empty] | POP
|  | Očištění saponátovým roztokem nebo přípravkem s obsahem vosku, jinak ponechat bez povrchové úpravy | [24 empty] | POP
|  | Doplnění nové dřevěné hranolové závory formou místní analogie SHaZ Bečov | [24 empty] | POP
|  | Opatrné očištění kovových prvků jemným drátěným kartáčem, závěrečné převoskování | [24 empty] | POP
90 | 315_T | Stávající sdružené okno jednoduché 970/1670 mm, trojkřídlé v jižní stěně místnosti DJ_301 | kus | 1 | 8160 | 8160 |  | 0 |  | 0 | 21 | 9873.6 | 0.001 | 0 | 0 | 0 |  | Vlastní | Indiv | 0 | 0 |  | Specifikace |  |  |  | POL3_0
|  | 4.NP - 3. patro, popis prvku a návrh na jeho opravu nebo restaurování viz D1.1.9 Tabulky truhlářských prvků | [24 empty] | POP |  | 4.NP - 3. patro, popis prvku a návrh na jeho opravu nebo restaurování viz D1.1.9 Tabulky truhlářských prvků
POP
|  | Stávající sdružené okno jednoduché, trojkřídlé v jižní stěně místnosti DJ_301 | [24 empty] | POP
|  | Rozměry: výška: 1670 mm, šířka: 970 mm | [24 empty] | POP
|  | Materiál: měkké dřevo, kov, sklo | [24 empty] | POP
|  | Technika: truhlářská a kovářská práce | [24 empty] | POP
POP
|  | Popis: | [24 empty] | POP
|  | Sdružené okno složeno ze tří rámů vsazených do kamenného ostění (členěného horizontálním kamenným překladem). Horní dvě okenní křídla jednoduchá bez členění, dolní okenní křídlo dvoutabulkové s jednou svislou příčkou. Okenní křídla dovnitř nasazovací. Okenní křídla jsou zajištěna pouze pomocí tří kovaných obrtlíků a pěti kovaných skob. Ve zděném ostění pochva s hranolovou závorou. Povrchová úprava: černý krycí nátěr. | [24 empty] | POP |  | Sdružené okno složeno ze tří rámů vsazených do kamenného ostění (členěného horizontálním kamenným překladem). Horní dvě okenní křídla jednoduchá bez členění, dolní okenní křídlo dvoutabulkové s jednou svislou příčkou. Okenní křídla dovnitř nasazovací. Okenní křídla jsou zajištěna pouze pomocí tří kovaných obrtlíků a pěti kovaných skob. Ve zděném ostění pochva s hranolovou závorou. Povrchová úprava: černý krycí nátěr.
POP
|  | Současný stav - před řemeslnou obnovou (opravou): | [24 empty] | POP
|  | Povrch částečně znečištěn. | [24 empty] | POP
POP
|  | Návrh řemeslné obnovy (opravy) prvku: | [24 empty] | POP
|  | Očištění saponátovým roztokem nebo přípravkem s obsahem vosku, jinak ponechat bez povrchové úpravy | [24 empty] | POP
|  | Doplnění 1 ks kovaného obrtlíku formou repliky a místní analogie SHaZ Bečov | [24 empty] | POP
|  | Opatrné očištění kovových prvků jemným drátěným kartáčem, závěrečné převoskování | [24 empty] | POP
91 | 318_T | Stávající sdružené okno v arkýři - čtyři samostatné okenní výplně v jižní stěně místnosti DJ_302 | kus | 1 | 17760 | 17760 |  | 0 |  | 0 | 21 | 21489.6 | 0.008 | 0.01 | 0 | 0 |  | Vlastní | Indiv | 0 | 0 |  | Specifikace |  |  |  | POL3_0
|  | 4.NP - 3. patro, popis prvku a návrh na jeho opravu nebo restaurování viz D1.1.9 Tabulky truhlářských prvků | [24 empty] | POP |  | 4.NP - 3. patro, popis prvku a návrh na jeho opravu nebo restaurování viz D1.1.9 Tabulky truhlářských prvků
POP
|  | Stávající sdružené okno jednoduché, trojkřídlé v jižní stěně místnosti DJ_301 | [24 empty] | POP
|  | Rozměry: výška: 1670 mm, šířka: 970 mm | [24 empty] | POP
|  | Materiál: měkké dřevo, kov, sklo | [24 empty] | POP
|  | Technika: truhlářská a kovářská práce | [24 empty] | POP
POP
|  | Popis: | [24 empty] | POP
|  | Sdružené okno složeno ze tří rámů vsazených do kamenného ostění (členěného horizontálním kamenným překladem). Horní dvě okenní křídla jednoduchá bez členění, dolní okenní křídlo dvoutabulkové s jednou svislou příčkou. Okenní křídla dovnitř nasazovací. Okenní křídla jsou zajištěna pouze pomocí tří kovaných obrtlíků a pěti kovaných skob. Ve zděném ostění pochva s hranolovou závorou. Povrchová úprava: černý krycí nátěr. | [24 empty] | POP |  | Sdružené okno složeno ze tří rámů vsazených do kamenného ostění (členěného horizontálním kamenným překladem). Horní dvě okenní křídla jednoduchá bez členění, dolní okenní křídlo dvoutabulkové s jednou svislou příčkou. Okenní křídla dovnitř nasazovací. Okenní křídla jsou zajištěna pouze pomocí tří kovaných obrtlíků a pěti kovaných skob. Ve zděném ostění pochva s hranolovou závorou. Povrchová úprava: černý krycí nátěr.
POP
|  | Současný stav - před řemeslnou obnovou (opravou): | [24 empty] | POP
|  | Povrch částečně znečištěn. | [24 empty] | POP
POP
|  | Návrh řemeslné obnovy (opravy) prvku: | [24 empty] | POP
|  | Očištění saponátovým roztokem nebo přípravkem s obsahem vosku, jinak ponechat bez povrchové úpravy | [24 empty] | POP
|  | Doplnění 1 ks kovaného obrtlíku formou repliky a místní analogie SHaZ Bečov | [24 empty] | POP
|  | Opatrné očištění kovových prvků jemným drátěným kartáčem, závěrečné převoskování | [24 empty] | POP
92 | 319_T | Stávající sdružené okno jednoduché, dvoukřídlé v západní stěně místnosti DJ_302 | kus | 1 | 12864 | 12864 |  | 0 |  | 0 | 21 | 15565.44 | 0.001 | 0 | 0 | 0 |  | Vlastní | Indiv | 0 | 0 |  | Specifikace |  |  |  | POL3_0
|  | 4.NP - 3. patro, popis prvku a návrh na jeho opravu nebo restaurování viz D1.1.9 Tabulky truhlářských prvků | [24 empty] | POP |  | 4.NP - 3. patro, popis prvku a návrh na jeho opravu nebo restaurování viz D1.1.9 Tabulky truhlářských prvků
POP
|  | Stávající sdružené okno jednoduché, dvoukřídlé v západní stěně místnosti DJ_302 | [24 empty] | POP
|  | Rozměry: 2x výška: 1690 mm, šířka: 630 mm | [24 empty] | POP
|  | Materiál: měkké dřevo, kov, sklo | [24 empty] | POP
|  | Technika: truhlářská a kovářská práce | [24 empty] | POP
POP
|  | Popis: | [24 empty] | POP
|  | Sdružené okno složeno ze dvou rámů vsazených do kamenného ostění. Okenní křídla jednoduchá dvoutabulková s jednou vodorovnou příčkou, dovnitř otvíravá. Okenní křídla jsou vybavena trojicí okenních kuličkových závěsů, kovaným knoflíkem a jsou zajištěna dvěma kovanými obrtlíky. Povrchová úprava: šedozelený krycí nátěr. | [24 empty] | POP |  | Sdružené okno složeno ze dvou rámů vsazených do kamenného ostění. Okenní křídla jednoduchá dvoutabulková s jednou vodorovnou příčkou, dovnitř otvíravá. Okenní křídla jsou vybavena trojicí okenních kuličkových závěsů, kovaným knoflíkem a jsou zajištěna dvěma kovanými obrtlíky. Povrchová úprava: šedozelený krycí nátěr.
POP
|  | Současný stav - před řemeslnou obnovou (opravou): | [24 empty] | POP
|  | Povrch částečně znečištěn. | [24 empty] | POP
POP
|  | Návrh řemeslné obnovy (opravy) prvku: | [24 empty] | POP
|  | Očištění saponátovým roztokem nebo přípravkem s obsahem vosku, jinak ponechat bez povrchové úpravy | [24 empty] | POP
|  | Opatrné očištění kovových prvků jemným drátěným kartáčem, závěrečné převoskování | [24 empty] | POP
|  | Z důvodu ochrany nástěnných maleb případná aplikace ochranné UV fólie na zasklení okna | [24 empty] | POP
93 | 320_T | Stávající jednokřídlé svlakové dveře v kamenném portálu 3.10/K mezi místnostmi DJ_302 a DJ_303 | kus | 1 | 34560 | 34560 |  | 0 |  | 0 | 21 | 41817.6 | 0.002 | 0 | 0 | 0 |  | Vlastní | Indiv | 0 | 0 |  | Specifikace |  |  |  | POL3_0
|  | 4.NP - 3. patro, popis prvku a návrh na jeho opravu nebo restaurování viz D1.1.9 Tabulky truhlářských prvků | [24 empty] | POP |  | 4.NP - 3. patro, popis prvku a návrh na jeho opravu nebo restaurování viz D1.1.9 Tabulky truhlářských prvků
POP
|  | Stávající jednokřídlé svlakové dveře v kamenném portálu 3.10/K mezi místnostmi DJ_302 a DJ_303 | [24 empty] | POP
|  | Rozměry: výška: 1890 mm, šířka: 860 mm, tloušťka: 25 mm | [24 empty] | POP
|  | Materiál: smrkové dřevo | [24 empty] | POP
|  | Technika: tesařská a kovářská práce | [24 empty] | POP
POP
|  | Popis: | [24 empty] | POP
|  | Dveře deskové konstrukce se dvěma svlaky, dvěma táhlovými (pásovými) závěsy, myšákovým (krabicovým) zámkem (bez kliky) a s kovaným štítkem. Dřevo bez povrchové úpravy, na rubu i na líci novodobé nápisy křídou. | [24 empty] | POP |  | Dveře deskové konstrukce se dvěma svlaky, dvěma táhlovými (pásovými) závěsy, myšákovým (krabicovým) zámkem (bez kliky) a s kovaným štítkem. Dřevo bez povrchové úpravy, na rubu i na líci novodobé nápisy křídou.
POP
|  | Současný stav - před řemeslnou obnovou (opravou): | [24 empty] | POP
|  | Dřevo silně znečištěno, kované prvky napadeny rzí. | [24 empty] | POP
POP
|  | Návrh řemeslné obnovy (opravy) prvku: | [24 empty] | POP
|  | Očištění mechanickou cestou od prachu a nečistot | [24 empty] | POP
|  | Zprovoznění myšákového zámku - doplnění kliky a kovaného klíče, výměna dolního kovaného táhlového závěsu vč. kovaných hřebů formou repliky a místní analogie SHaZ Bečov | [24 empty] | POP |  | Zprovoznění myšákového zámku - doplnění kliky a kovaného klíče, výměna dolního kovaného táhlového závěsu vč. kovaných hřebů formou repliky a místní analogie SHaZ Bečov
|  | Odstranění novodobých křídových nápisů | [24 empty] | POP
|  | V místech poškození sanace bezbarvým ochranným fungicidním prostředkem proti dřevokazným škůdcům a plísním, jinak ponechat bez povrchové úpravy | [24 empty] | POP |  | V místech poškození sanace bezbarvým ochranným fungicidním prostředkem proti dřevokazným škůdcům a plísním, jinak ponechat bez povrchové úpravy
|  | Opatrné očištění kovových prvků jemným drátěným kartáčem, závěrečné převoskování | [24 empty] | POP
94 | 321_T | Stávající dřevěná svlaková okenice 1095/1230 mm, dvoukřídlá v západní stěně DJ_303 | kus | 1 | 17280 | 17280 |  | 0 |  | 0 | 21 | 20908.8 | 0.002 | 0 | 0 | 0 |  | Vlastní | Indiv | 0 | 0 |  | Specifikace |  |  |  | POL3_0
|  | 4.NP - 3. patro, popis prvku a návrh na jeho opravu nebo restaurování viz D1.1.9 Tabulky truhlářských prvků | [24 empty] | POP |  | 4.NP - 3. patro, popis prvku a návrh na jeho opravu nebo restaurování viz D1.1.9 Tabulky truhlářských prvků
POP
|  | Stávající dřevěná svlaková okenice, dvoukřídlá v západní stěně DJ_303 | [24 empty] | POP
|  | Rozměry: výška: 1230 mm, šířka: 1095 mm | [24 empty] | POP
|  | Materiál: smrkové dřevo | [24 empty] | POP
|  | Technika: tesařská a kovářská práce | [24 empty] | POP
POP
|  | Popis: | [24 empty] | POP
|  | Dřevěná svlaková dvoukřídlá okenice deskové konstrukce se dvěma svlaky v rámové tesané zárubni. Křídla jsou vybavena čtyřmi kovanými táhlovými (pásovými) závěsy s lístkovými konci, dvěma kovanými zástrčemi a kovanou petlicí s visacím zámkem. V křídlech zasklené průhledy. Povrchová úprava dřeva: světle hnědá lazura, povrchová úprava kovaných prvků: černá krycí barva. | [24 empty] | POP |  | Dřevěná svlaková dvoukřídlá okenice deskové konstrukce se dvěma svlaky v rámové tesané zárubni. Křídla jsou vybavena čtyřmi kovanými táhlovými (pásovými) závěsy s lístkovými konci, dvěma kovanými zástrčemi a kovanou petlicí s visacím zámkem. V křídlech zasklené průhledy. Povrchová úprava dřeva: světle hnědá lazura, povrchová úprava kovaných prvků: černá krycí barva.
POP
|  | Současný stav - před řemeslnou obnovou (opravou): | [24 empty] | POP
|  | Dřevo mírně znečištěno. | [24 empty] | POP
POP
|  | Návrh řemeslné obnovy (opravy) prvku: | [24 empty] | POP
|  | Očištění mechanickou cestou od prachu a nečistot | [24 empty] | POP
|  | Upevnění rámu pomocí čtyř kovaných lavičníků, odstranění provizorních zabezpečovacích rozpěr (latí) | [24 empty] | POP
|  | V místech poškození sanace bezbarvým ochranným fungicidním prostředkem proti dřevokazným škůdcům a plísním, jinak ponechat bez povrchové úpravy | [24 empty] | POP |  | V místech poškození sanace bezbarvým ochranným fungicidním prostředkem proti dřevokazným škůdcům a plísním, jinak ponechat bez povrchové úpravy
|  | Opatrné očištění kovových prvků jemným drátěným kartáčem, závěrečné převoskování | [24 empty] | POP
95 | 322_T | Stávající okno jednoduché, desetitabulkové, dvoukřídlé v severní stěně místnosti č. DJ_303 | kus | 1 | 13440 | 13440 |  | 0 |  | 0 | 21 | 16262.4 | 0.001 | 0 | 0 | 0 |  | Vlastní | Indiv | 0 | 0 |  | Specifikace |  |  |  | POL3_0
|  | 4.NP - 3. patro, popis prvku a návrh na jeho opravu nebo restaurování viz D1.1.9 Tabulky truhlářských prvků | [24 empty] | POP |  | 4.NP - 3. patro, popis prvku a návrh na jeho opravu nebo restaurování viz D1.1.9 Tabulky truhlářských prvků
POP
|  | Stávající okno jednoduché, desetitabulkové, dvoukřídlé v severní stěně místnosti č. DJ_303 | [24 empty] | POP
|  | Rozměry: výška: 1520 mm, šířka: 920 mm | [24 empty] | POP
|  | Materiál: měkké dřevo, kov, sklo | [24 empty] | POP
|  | Technika: truhlářská a kovářská práce | [24 empty] | POP
POP
|  | Popis: | [24 empty] | POP
|  | Jednoduché dvoukřídlé desetitabulkové okno (vč. dřevěného rámu) vsazené do kamenného ostění, dovnitř otvíravé. Okenní křídla jsou zavěšena na čtyřech kovaných závěsech se zakulacenými konci, zajištěna dvěma kovanými obrtlíky a doplněna dvěma kovanými knoflíky. Povrchová úprava: hnědá lazura. | [24 empty] | POP |  | Jednoduché dvoukřídlé desetitabulkové okno (vč. dřevěného rámu) vsazené do kamenného ostění, dovnitř otvíravé. Okenní křídla jsou zavěšena na čtyřech kovaných závěsech se zakulacenými konci, zajištěna dvěma kovanými obrtlíky a doplněna dvěma kovanými knoflíky. Povrchová úprava: hnědá lazura.
POP
|  | Současný stav - před řemeslnou obnovou (opravou): | [24 empty] | POP
|  | Povrch částečně znečištěn. | [24 empty] | POP
POP
|  | Návrh řemeslné obnovy (opravy) prvku: | [24 empty] | POP
|  | Očištění saponátovým roztokem nebo přípravkem s obsahem vosku, jinak ponechat bez povrchové úpravy | [24 empty] | POP
|  | Pečlivé vyčištění pochvy pro závoru (prvek 3.25/T) | [24 empty] | POP
|  | Opatrné očištění kovových prvků jemným drátěným kartáčem, závěrečné převoskování | [24 empty] | POP
|  | Z důvodu ochrany nástěnných maleb případná aplikace ochranné UV fólie na zasklení okna | [24 empty] | POP
96 | 324_T | Stávající fošna v jižní stěně místnosti DJ_303 | kus | 1 | 960 | 960 |  | 0 |  | 0 | 21 | 1161.6 | 0.001 | 0 | 0 | 0 |  | Vlastní | Indiv | 0 | 0 |  | Specifikace |  |  |  | POL3_0
|  | 4.NP - 3. patro, popis prvku a návrh na jeho opravu nebo restaurování viz D1.1.9 Tabulky truhlářských prvků | [24 empty] | POP |  | 4.NP - 3. patro, popis prvku a návrh na jeho opravu nebo restaurování viz D1.1.9 Tabulky truhlářských prvků
POP
|  | Stávající fošna v jižní stěně místnosti DJ_303 | [24 empty] | POP
|  | Rozměry: Viditelné části - délka: 2400 mm, tloušťka: 50-70 mm | [24 empty] | POP
|  | Materiál: měkké dřevo | [24 empty] | POP
|  | Technika: truhlářská práce | [24 empty] | POP
POP
|  | Popis: | [24 empty] | POP
|  | Zazděná, vodorovně ložená fošna ve stěně (z původní výstavby hradu kolem r. 1360), částečně překryta omítkou. Dřevo bez povrchové úpravy. | [24 empty] | POP |  | Zazděná, vodorovně ložená fošna ve stěně (z původní výstavby hradu kolem r. 1360), částečně překryta omítkou. Dřevo bez povrchové úpravy.
POP
|  | Současný stav - před řemeslnou obnovou (opravou): | [24 empty] | POP
|  | Dřevo silně znečištěno. | [24 empty] | POP
POP
|  | Návrh řemeslné obnovy (opravy) prvku: | [24 empty] | POP
|  | Opatrné jemné očištění mechanickou cestou od prachu a nečistot | [24 empty] | POP
|  | V místech poškození sanace bezbarvým ochranným fungicidním prostředkem proti dřevokazným škůdcům a plísním, jinak ponechat bez povrchové úpravy | [24 empty] | POP |  | V místech poškození sanace bezbarvým ochranným fungicidním prostředkem proti dřevokazným škůdcům a plísním, jinak ponechat bez povrchové úpravy
97 | 325_T | Stávající původní dřevěný gotický obklad pochvy pro závoru v severní stěně místnosti č. DJ_303 | kus | 1 | 9530 | 9530 |  | 0 |  | 0 | 21 | 11531.3 | 0.001 | 0 | 0 | 0 |  | Vlastní | Indiv | 0 | 0 |  | Specifikace |  |  |  | POL3_0
|  | 4.NP - 3. patro, popis prvku a návrh na jeho opravu nebo restaurování viz D1.1.9 Tabulky truhlářských prvků | [24 empty] | POP |  | 4.NP - 3. patro, popis prvku a návrh na jeho opravu nebo restaurování viz D1.1.9 Tabulky truhlářských prvků
POP
|  | Stávající původní dřevěný gotický obklad pochvy pro závoru v severní stěně místnosti č. DJ_303 | [24 empty] | POP
|  | Rozměry: Otvor pochvy - šířka: 50 mm, výška: 90 mm, hloubka levé strany: 1580 mm, hloubka | [24 empty] | POP
|  | pravé strany: 140 mm, dřevěná závora: 75/65 mm | [24 empty] | POP
|  | Materiál: měkké dřevo | [24 empty] | POP
|  | Technika: truhlářská práce | [24 empty] | POP
POP
|  | Popis: | [24 empty] | POP
|  | Dřevěný obklad pochvy (z původní výstavby hradu kolem r. 1360). Levý otvor vyložen prkny tl. 10-20 mm, pravý bez obkladu. Dřevo bez povrchové úpravy. | [24 empty] | POP |  | Dřevěný obklad pochvy (z původní výstavby hradu kolem r. 1360). Levý otvor vyložen prkny tl. 10-20 mm, pravý bez obkladu. Dřevo bez povrchové úpravy.
POP
|  | Současný stav - před řemeslnou obnovou (opravou): | [24 empty] | POP
|  | Dřevo silně znečištěno. | [24 empty] | POP
POP
|  | Návrh řemeslné obnovy (opravy) prvku: | [24 empty] | POP
|  | Opatrné jemné očištění mechanickou cestou od prachu a nečistot, jinak bez úprav | [24 empty] | POP
98 | 326_T | Stávající fošna v severní stěně místnosti DJ_303 | kus | 1 | 3520 | 3520 |  | 0 |  | 0 | 21 | 4259.2 | 0.001 | 0 | 0 | 0 |  | Vlastní | Indiv | 0 | 0 |  | Specifikace |  |  |  | POL3_0
|  | 4.NP - 3. patro, popis prvku a návrh na jeho opravu nebo restaurování viz D1.1.9 Tabulky truhlářských prvků | [24 empty] | POP |  | 4.NP - 3. patro, popis prvku a návrh na jeho opravu nebo restaurování viz D1.1.9 Tabulky truhlářských prvků
POP
|  | Stávající fošna v severní stěně místnosti DJ_303 | [24 empty] | POP
|  | Rozměry: Viditelná část - délka: cca 1000 mm, tloušťka: 50-70 mm | [24 empty] | POP
|  | Materiál: měkké dřevo | [24 empty] | POP
|  | Technika: truhlářská práce | [24 empty] | POP
POP
|  | Popis: | [24 empty] | POP
|  | Zazděná, vodorovně ložená fošna ve stěně (z původní výstavby hradu kolem r. 1360), částečně překryta omítkou. Dřevo bez povrchové úpravy. | [24 empty] | POP |  | Zazděná, vodorovně ložená fošna ve stěně (z původní výstavby hradu kolem r. 1360), částečně překryta omítkou. Dřevo bez povrchové úpravy.
POP
|  | Současný stav - před řemeslnou obnovou (opravou): | [24 empty] | POP
|  | Dřevo silně znečištěno. | [24 empty] | POP
POP
|  | Návrh řemeslné obnovy (opravy) prvku: | [24 empty] | POP
|  | Opatrné jemné očištění mechanickou cestou od prachu a nečistot | [24 empty] | POP
|  | V místech poškození sanace bezbarvým ochranným fungicidním prostředkem proti dřevokazným škůdcům a plísním, jinak ponechat bez povrchové úpravy | [24 empty] | POP |  | V místech poškození sanace bezbarvým ochranným fungicidním prostředkem proti dřevokazným škůdcům a plísním, jinak ponechat bez povrchové úpravy
99 | 327_T422_T | Nové schodnicové schodiště 3.27/T a zábradlí 4.22/T z místnosti KV_301 do místnosti KV_401 -, vyrobeno formou místní analogie SHaZ Bečov | kus | 1 | 56164 | 56164 |  | 0 |  | 0 | 21 | 67958.44 | 0.25 | 0.25 | 0 | 0 |  | Vlastní | Indiv | 0 | 0 |  | Specifikace |  |  |  | POL3_0
|  | 4.NP - 3. patro, popis prvku a návrh na jeho opravu nebo restaurování viz D1.1.9 Tabulky truhlářských prvků | [24 empty] | POP |  | 4.NP - 3. patro, popis prvku a návrh na jeho opravu nebo restaurování viz D1.1.9 Tabulky truhlářských prvků
POP
|  | Nové schodnicové schodiště 3.27/T a zábradlí 4.22/T z místnosti KV_301 do místnosti KV_401 | [24 empty] | POP
|  | - vyrobeno formou místní analogie SHaZ Bečov | [24 empty] | POP
POP
|  | Materiál: masivní smrk ze zimní těžby (ne lepené dřevo, spárovky nebo KHV profily) | [24 empty] | POP
POP
|  | Povrchová úprava dřeva: | [24 empty] | POP
|  | - povrch ručně hoblován vč. následného lokálního přebroušení | [24 empty] | POP
|  | - lazurní nátěr (impregnace vysoce odolným přírodním olejem s příměsí vosku) | [24 empty] | POP
|  | Pozn.: přesný typ nátěru a odstín bude odsouhlasen projektantem, odpovědnými zástupci (pracovníky) | [24 empty] | POP
|  | NPÚ a KÚ KK na vzorcích před započetím prací. | [24 empty] | POP
POP
|  | Kování (vyrobeno formou repliky a místní analogie SHaZ Bečov): | [24 empty] | POP
|  | - 3x 1 ks ocelové táhlo O 15 mm, dl. 945 mm se závity na koncích + 2x kovaná čtyřhranná matice | [24 empty] | POP
|  | s podložkou M15 | [24 empty] | POP
|  | - 30x 1 ks ocelová závitová tyč O 10 mm + 2x kovaná čtyřhranná matice s podložkou M10 (kotvení | [24 empty] | POP
|  | zábradlí) | [24 empty] | POP
|  | - kotvení schodnic, sloupků (bačkor) do podlahových trámů: ocelová závitová tyč O 10 mm + podložka | [24 empty] | POP
|  | + matice; po utažení otvor zaslepit kruhovou dřevěnou zátkou O 30 mm | [24 empty] | POP
POP
|  | Povrchová úprava kování: | [24 empty] | POP
|  | - povrch šopován, zinkován | [24 empty] | POP
|  | - 2x základový zinkový nátěr | [24 empty] | POP
|  | - 2x vrchní matný černý fermežový grafitový nátěr (před úplným zaschnutím „přeleštit“ jemným | [24 empty] | POP
|  | kartáčkem) | [24 empty] | POP
POP
|  | Podrobně viz. výkres D.1.1.13 | [24 empty] | POP
100 | 328_T | Nový dřevěný revizní svlakový poklop osazený na polodrážku do stávající prkenné podlahy v místnosti, KV_301 - vyrobeno formou místní analogie SHaZ Bečov | kus | 2 | 1182 | 2364 |  | 0 |  | 0 | 21 | 2860.44 | 0.01 | 0.02 | 0 | 0 |  | Vlastní | Indiv | 0 | 0 |  | Specifikace |  |  |  | POL3_0
|  | 4.NP - 3. patro, popis prvku a návrh na jeho opravu nebo restaurování viz D1.1.9 Tabulky truhlářských prvků | [24 empty] | POP |  | 4.NP - 3. patro, popis prvku a návrh na jeho opravu nebo restaurování viz D1.1.9 Tabulky truhlářských prvků
POP
|  | Nový dřevěný revizní svlakový poklop osazený na polodrážku do stávající prkenné podlahy v místnosti KV_301 - vyrobeno formou místní analogie SHaZ Bečov; | [24 empty] | POP |  | Nový dřevěný revizní svlakový poklop osazený na polodrážku do stávající prkenné podlahy v místnosti KV_301 - vyrobeno formou místní analogie SHaZ Bečov;
|  | 540/540 mm (1 ks) | [24 empty] | POP
|  | 620/620 mm (1 ks) | [24 empty] | POP
POP
|  | Materiál: masivní smrk ze zimní těžby (ne lepené dřevo, spárovky nebo KHV profily) | [24 empty] | POP
|  | - fošny tl. 40 mm, spojení pero - drážka | [24 empty] | POP
POP
|  | Povrchová úprava dřeva: | [24 empty] | POP
|  | - povrch ručně hoblován vč. následného lokálního přebroušení | [24 empty] | POP
|  | - lazurní nátěr (impregnace vysoce odolným přírodním olejem s příměsí vosku) | [24 empty] | POP
|  | Pozn.: přesný typ nátěru a odstín bude odsouhlasen projektantem, odpovědnými zástupci (pracovníky) NPÚ a KÚ KK na vzorcích před započetím prací. | [24 empty] | POP |  | Pozn.: přesný typ nátěru a odstín bude odsouhlasen projektantem, odpovědnými zástupci (pracovníky) NPÚ a KÚ KK na vzorcích před započetím prací.
101 | 329_T | Nové dřevěné madlo zábradlí na kovaných trnech v průchodu mezi místnostmi č. SK_301 a KV_301 SK_101, - vyrobeno formou repliky a místní analogie SHaZ Bečov | kus | 1 | 3288 | 3288 |  | 0 |  | 0 | 21 | 3978.48 | 0.02 | 0.02 | 0 | 0 |  | Vlastní | Indiv | 0 | 0 |  | Specifikace |  |  |  | POL3_0
|  | 4.NP - 3. patro, popis prvku a návrh na jeho opravu nebo restaurování viz D1.1.9 Tabulky truhlářských prvků | [24 empty] | POP |  | 4.NP - 3. patro, popis prvku a návrh na jeho opravu nebo restaurování viz D1.1.9 Tabulky truhlářských prvků
POP
|  | Nové dřevěné madlo zábradlí na kovaných trnech v průchodu mezi místnostmi č. SK_301 a KV_301 SK_101 - vyrobeno formou repliky a místní analogie SHaZ Bečov | [24 empty] | POP |  | Nové dřevěné madlo zábradlí na kovaných trnech v průchodu mezi místnostmi č. SK_301 a KV_301 SK_101 - vyrobeno formou repliky a místní analogie SHaZ Bečov
POP
|  | Materiál: | [24 empty] | POP
|  | - vyrobeno formou materiálové a tvarové repliky a místní analogie SHaZ Bečov | [24 empty] | POP
|  | - hranol (masivní smrk ze zimní těžby) 60/60 mm, dl. 2000 mm | [24 empty] | POP
|  | - kovaná tyčovina 10/10 mm, dl. cca 200 mm (3 ks) + zapuštěné vruty do dřeva s rovnou drážkou | [24 empty] | POP
|  | (6 ks) | [24 empty] | POP
POP
|  | Povrchová úprava dřeva: | [24 empty] | POP
|  | - povrch ručně hoblován vč. následného přebroušení | [24 empty] | POP
|  | - lazurní nátěr (impregnace vysoce odolným přírodním olejem s příměsí vosku) | [24 empty] | POP
|  | Pozn.: přesný typ nátěru a odstín bude odsouhlasen projektantem, odpovědnými zástupci (pracovníky) NPÚ a KÚ KK na vzorcích před započetím prací. | [24 empty] | POP |  | Pozn.: přesný typ nátěru a odstín bude odsouhlasen projektantem, odpovědnými zástupci (pracovníky) NPÚ a KÚ KK na vzorcích před započetím prací.
POP
|  | Povrchová úprava kovaných prvků: | [24 empty] | POP
|  | - povrch šopován, zinkován | [24 empty] | POP
|  | - 2x základový zinkový nátěr | [24 empty] | POP
|  | - 2x vrchní matný černý fermežový grafitový nátěr (před úplným zaschnutím „přeleštit“ jemným kartáčkem) | [24 empty] | POP |  | - 2x vrchní matný černý fermežový grafitový nátěr (před úplným zaschnutím „přeleštit“ jemným kartáčkem)
102 | 330_T | Nové dveřní svlakové křídlo vč. kování do stávajícího kamenného portálu 3.07/K v místnostiDJ_301 -, vyrobeno formou repliky a místní analogie SHaZ Bečov | kus | 1 | 78120 | 78120 |  | 0 |  | 0 | 21 | 94525.2 | 0.04 | 0.04 | 0 | 0 |  | Vlastní | Indiv | 0 | 0 |  | Specifikace |  |  |  | POL3_0
|  | 4.NP - 3. patro, popis prvku a návrh na jeho opravu nebo restaurování viz D1.1.9 Tabulky truhlářských prvků | [24 empty] | POP |  | 4.NP - 3. patro, popis prvku a návrh na jeho opravu nebo restaurování viz D1.1.9 Tabulky truhlářských prvků
POP
|  | Nové dveřní svlakové křídlo vč. kování do stávajícího kamenného portálu 3.07/K v místnosti | [24 empty] | POP
|  | DJ_301 - vyrobeno formou repliky a místní analogie SHaZ Bečov; | [24 empty] | POP
|  | světlost otvoru: 1175/1280-1865 mm | [24 empty] | POP
POP
|  | Materiál: masivní smrk ze zimní těžby (ne lepené dřevo, spárovky nebo KHV profily) | [24 empty] | POP
|  | - fošny tl. 40 mm, spojení pero - drážka | [24 empty] | POP
POP
|  | Povrchová úprava dřeva: | [24 empty] | POP
|  | - povrch ručně hoblován vč. následného lokálního přebroušení | [24 empty] | POP
|  | - lazurní nátěr (impregnace vysoce odolným přírodním olejem s příměsí vosku) | [24 empty] | POP
|  | Pozn.: přesný typ nátěru a odstín bude odsouhlasen projektantem, odpovědnými zástupci (pracovníky) | [24 empty] | POP
|  | NPÚ a KÚ KK na vzorcích před započetím prací. | [24 empty] | POP
POP
|  | Kování (vyrobeno formou repliky a místní analogie SHaZ Bečov): | [24 empty] | POP
|  | - 1x 2 ks kovaný táhlový (pásový) závěs | [24 empty] | POP
|  | - 1x 2 ks kovaný trn (do kamene) pro táhlový závěs | [24 empty] | POP
|  | - 1x 1 ks kovaná klika se štítkem + atypický myšákový (krabicový) zámek + kovaný protikus do rámu | [24 empty] | POP
POP
|  | Povrchová úprava kování: | [24 empty] | POP
|  | - povrch šopován, zinkován | [24 empty] | POP
|  | - 2x základový zinkový nátěr | [24 empty] | POP
|  | - 2x vrchní matný černý fermežový grafitový nátěr (před úplným zaschnutím „přeleštit“ jemným | [24 empty] | POP
|  | kartáčkem) | [24 empty] | POP
103 | 331_T | Z důvodů ochrany unikátní maltové podlahy ve dveřní nice v jižní stěně místnosti č. DJ_303 doplnění, nové dřevěné odklápěcí podesty - vyrobeno formou repliky a místní analogie SHaZ Bečov | kus | 1 | 21654 | 21654 |  | 0 |  | 0 | 21 | 26201.34 | 0.01 | 0.01 | 0 | 0 |  | Vlastní | Indiv | 0 | 0 |  | Specifikace |  |  |  | POL3_0
|  | 4.NP - 3. patro, popis prvku a návrh na jeho opravu nebo restaurování viz D1.1.9 Tabulky truhlářských prvků | [24 empty] | POP |  | 4.NP - 3. patro, popis prvku a návrh na jeho opravu nebo restaurování viz D1.1.9 Tabulky truhlářských prvků
POP
|  | Z důvodů ochrany unikátní maltové podlahy ve dveřní nice v jižní stěně místnosti č. DJ_303 doplnění nové dřevěné odklápěcí podesty - vyrobeno formou repliky a místní analogie SHaZ Bečov | [24 empty] | POP |  | Z důvodů ochrany unikátní maltové podlahy ve dveřní nice v jižní stěně místnosti č. DJ_303 doplnění nové dřevěné odklápěcí podesty - vyrobeno formou repliky a místní analogie SHaZ Bečov
POP
|  | Materiál: masivní smrk ze zimní těžby (ne lepené dřevo, spárovky nebo KHV profily) | [24 empty] | POP
|  | - vyrobeno formou materiálové a tvarové repliky a místní analogie SHaZ Bečov | [24 empty] | POP
|  | - hranoly 100/220/740 mm (3 ks) | [24 empty] | POP
|  | - prkna (nejlépe druhotně použitá) nestejné šíře tl. 30 mm | [24 empty] | POP
POP
|  | Povrchová úprava dřeva: | [24 empty] | POP
|  | - povrch ručně hoblován vč. následného lokálního přebroušení | [24 empty] | POP
|  | - lazurní nátěr (impregnace vysoce odolným přírodním olejem s příměsí vosku) | [24 empty] | POP
POP
|  | Pozn.: přesný typ nátěru a odstín bude odsouhlasen projektantem, odpovědnými zástupci (pracovníky) NPÚ a KÚ KK na vzorcích před započetím prací. | [24 empty] | POP |  | Pozn.: přesný typ nátěru a odstín bude odsouhlasen projektantem, odpovědnými zástupci (pracovníky) NPÚ a KÚ KK na vzorcích před započetím prací.
104 | 332_T | Nové dřevěné hranolové zábradlí (kotvené do přesně vytypované spáry cihelné dlažby) do niky s, arkýřem v jižní stěně místnosti č. DJ_302 - vyrobeno formou místní analogie SHaZ Bečov | kus | 1 | 4704 | 4704 |  | 0 |  | 0 | 21 | 5691.84 | 0.02 | 0.02 | 0 | 0 |  | Vlastní | Indiv | 0 | 0 |  | Specifikace |  |  |  | POL3_0
|  | 4.NP - 3. patro, popis prvku a návrh na jeho opravu nebo restaurování viz D1.1.9 Tabulky truhlářských prvků | [24 empty] | POP |  | 4.NP - 3. patro, popis prvku a návrh na jeho opravu nebo restaurování viz D1.1.9 Tabulky truhlářských prvků
POP
|  | Nové dřevěné hranolové zábradlí (kotvené do přesně vytypované spáry cihelné dlažby) do | [24 empty] | POP
|  | niky s arkýřem v jižní stěně místnosti č. DJ_302 - vyrobeno formou místní analogie SHaZ Bečov | [24 empty] | POP
POP
|  | Materiál: masivní smrk ze zimní těžby (ne lepené dřevo, spárovky nebo KHV profily) | [24 empty] | POP
|  | - vyrobeno formou materiálové a tvarové repliky a místní analogie SHaZ Bečov | [24 empty] | POP
|  | - hranol 100/100/2350 mm (1 ks) | [24 empty] | POP
|  | - hranol 100/100/900 mm (3 ks) | [24 empty] | POP
|  | - hranol 60/60/925 mm (2 ks) | [24 empty] | POP
POP
|  | Povrchová úprava dřeva: | [24 empty] | POP
|  | - povrch ručně hoblován vč. následného lokálního přebroušení | [24 empty] | POP
|  | - lazurní nátěr (impregnace vysoce odolným přírodním olejem s příměsí vosku) | [24 empty] | POP
POP
|  | Pozn.: přesný typ nátěru a odstín bude odsouhlasen projektantem, odpovědnými zástupci (pracovníky) | [24 empty] | POP
|  | NPÚ a KÚ KK na vzorcích před započetím prací | [24 empty] | POP
105 | 333_T | Nové dřevěné vyrovnávací schodiště v místnosti č. DJ_301 - vyrobeno formou místní analogie SHaZ, Bečov | kus | 1 | 17664 | 17664 |  | 0 |  | 0 | 21 | 21373.44 | 0.03 | 0.03 | 0 | 0 |  | Vlastní | Indiv | 0 | 0 |  | Specifikace |  |  |  | POL3_0
|  | 4.NP - 3. patro, popis prvku a návrh na jeho opravu nebo restaurování viz D1.1.9 Tabulky truhlářských prvků | [24 empty] | POP |  | 4.NP - 3. patro, popis prvku a návrh na jeho opravu nebo restaurování viz D1.1.9 Tabulky truhlářských prvků
POP
|  | Nové dřevěné vyrovnávací schodiště v místnosti č. DJ_301 - vyrobeno formou místní analogie SHaZ Bečov | [24 empty] | POP |  | Nové dřevěné vyrovnávací schodiště v místnosti č. DJ_301 - vyrobeno formou místní analogie SHaZ Bečov
POP
|  | Materiál: masivní smrk ze zimní těžby (ne lepené dřevo, spárovky nebo KHV profily) | [24 empty] | POP
|  | - vyrobeno formou materiálové a tvarové repliky a místní analogie SHaZ Bečov | [24 empty] | POP
|  | - hranol 300/140/1550 mm (1 ks) | [24 empty] | POP
|  | - hranol 100/180/755 mm (4 ks) | [24 empty] | POP
|  | - prkna (nejlépe druhotně použitá) nestejné šíře tl. 30 mm | [24 empty] | POP
POP
|  | Povrchová úprava dřeva: | [24 empty] | POP
|  | - povrch ručně hoblován vč. následného lokálního přebroušení | [24 empty] | POP
|  | - lazurní nátěr (impregnace vysoce odolným přírodním olejem s příměsí vosku) | [24 empty] | POP
POP
|  | Pozn.: přesný typ nátěru a odstín bude odsouhlasen projektantem, odpovědnými zástupci (pracovníky) NPÚ a KÚ KK na vzorcích před započetím prací. | [24 empty] | POP |  | Pozn.: přesný typ nátěru a odstín bude odsouhlasen projektantem, odpovědnými zástupci (pracovníky) NPÚ a KÚ KK na vzorcích před započetím prací.
106 | 998766104R00 | Přesun hmot pro konstrukce truhlářské v objektech výšky do 36 m | t | 0.617 | 1347 | 831.1 |  | 0 |  | 0 | 21 | 1005.631 | 0 | 0 | 0 | 0 | 800-766 | RTS 21/ II | RTS 21/ II | 2.494 | 1.54 |  | Přesun hmot |  |  |  | POL7_
|  | 50 m vodorovně | [24 empty] | SPI
|  | Hmotnosti z položek s pořadovými čísly: : | [24 empty] | VV | 0
|  | 77,78,79,80,81,82,83,84,85,86,87,88,89,90,91,92,93,94,95,96,97,98,99,100,101,102,103,104,105, : | [24 empty] | VV | 0
|  | Součet: : 0,61700 |  | 0.617 | [22 empty] | VV | 0
107 | 998766194R00 | Přesun hmot pro konstrukce truhlářské příplatek k ceně za zvětšený přesun přes vymezenou největší dopravní vzdálenost do 1000 m | t | 0.617 | 860 | 530.62 |  | 0 |  | 0 | 21 | 642.0502 | 0 | 0 | 0 | 0 | 800-766 | RTS 21/ II | RTS 21/ II | 0 | 0 |  | Přesun hmot |  |  |  | POL7_
|  | 50 m vodorovně | [24 empty] | SPI
|  | Hmotnosti z položek s pořadovými čísly: : | [24 empty] | VV | 0
|  | 77,78,79,80,81,82,83,84,85,86,87,88,89,90,91,92,93,94,95,96,97,98,99,100,101,102,103,104,105, : | [24 empty] | VV | 0
|  | Součet: : 0,61700 |  | 0.617 | [22 empty] | VV | 0
Díl: | 767 | Konstrukce zámečnické |  |  |  | 1563.08 |  | 0 |  | 0 |  | 1891.3268 |  | 0 |  | 0 |  |  |  |  | 0 | [5 empty] | DIL
108 | 301_Z | Kované skoby (lavičníky A, B) dl. cca 150, 180 mm v omítce, ve východní stěně místnosti DJ_303 | kus | 4 | 120 | 480 |  | 0 |  | 0 | 21 | 580.8 | 0.0001 | 0 | 0 | 0 |  | Vlastní | Indiv | 0 | 0 |  | Specifikace |  |  |  | POL3_0
|  | 4.NP - 3.patro, popis prvku a návrh na jeho opravu nebo restaurování viz D1.1.9 Tabulky kovářských a zámečnických prvků | [24 empty] | POP |  | 4.NP - 3.patro, popis prvku a návrh na jeho opravu nebo restaurování viz D1.1.9 Tabulky kovářských a zámečnických prvků
POP
|  | Popis prvku: | [24 empty] | POP
|  | Kované skoby (lavičníky A, B) dl. cca 150, 180 mm (2 ks) v omítce, ve východní stěně místnosti DJ_303 | [24 empty] | POP |  | Kované skoby (lavičníky A, B) dl. cca 150, 180 mm (2 ks) v omítce, ve východní stěně místnosti DJ_303
|  | Kovaná skoba (lavičník D) dl. cca 100 mm (1 ks) v omítce, v západní stěně místnosti DJ_303 | [24 empty] | POP
|  | Kovaná skoba (lavičník C) dl. cca 100 mm (1 ks) v omítce, v severní stěně místnosti DJ_303 | [24 empty] | POP
POP
|  | Stávající stav: Povrchová úprava nedochovaná, povrch zkorodovaný bez zásadního úbytku materiálu. | [24 empty] | POP
POP
|  | Návrh řemeslné obnovy (opravy) prvku: | [24 empty] | POP
|  | Na místě bez demontáže, opatrné očištění povrchu od povrchové koroze, jinak bez úpravy (s ohledem na charakter interiéru ponechat se všemi stopami stáří). | [24 empty] | POP |  | Na místě bez demontáže, opatrné očištění povrchu od povrchové koroze, jinak bez úpravy (s ohledem na charakter interiéru ponechat se všemi stopami stáří).
109 | 302_Z | Kované hřebíky (8 ks) a kovaná skoba (1 ks) v omítce, ve východní stěně místnosti DJ_302 | kus | 9 | 120 | 1080 |  | 0 |  | 0 | 21 | 1306.8 | 0.0001 | 0 | 0 | 0 |  | Vlastní | Indiv | 0 | 0 |  | Specifikace |  |  |  | POL3_0
|  | 4.NP - 3.patro, popis prvku a návrh na jeho opravu nebo restaurování viz D1.1.9 Tabulky kovářských a zámečnických prvků | [24 empty] | POP |  | 4.NP - 3.patro, popis prvku a návrh na jeho opravu nebo restaurování viz D1.1.9 Tabulky kovářských a zámečnických prvků
POP
|  | Popis prvku: | [24 empty] | POP
|  | Kované hřebíky (8 ks) a kovaná skoba (1 ks) v omítce, ve východní stěně místnosti DJ_302 | [24 empty] | POP
|  | Stávající stav: Povrchová úprava nedochovaná, povrch zkorodovaný bez zásadního úbytku materiálu. | [24 empty] | POP
POP
|  | Návrh řemeslné obnovy (opravy) prvku: | [24 empty] | POP
|  | Na místě bez demontáže, opatrné očištění povrchu od povrchové koroze (eliminovat poškození maleb v těsné blízkosti), jinak bez úpravy (s ohledem na charakter interiéru ponechat se všemi stopami stáří). | [24 empty] | POP |  | Na místě bez demontáže, opatrné očištění povrchu od povrchové koroze (eliminovat poškození maleb v těsné blízkosti), jinak bez úpravy (s ohledem na charakter interiéru ponechat se všemi stopami stáří).
110 | 998767104R00 | Přesun hmot pro kovové stavební doplňk. konstrukce v objektech výšky do 36 m | t | 0.0013 | 1585 | 2.06 |  | 0 |  | 0 | 21 | 2.4926 | 0 | 0 | 0 | 0 | 800-767 | RTS 21/ II | RTS 21/ II | 3.036 | 0 |  | Přesun hmot |  |  |  | POL7_
|  | 50 m vodorovně | [24 empty] | SPI
|  | Hmotnosti z položek s pořadovými čísly: : | [24 empty] | VV | 0
|  | 108,109, : | [24 empty] | VV | 0
|  | Součet: : 0,00130 |  | 0.0013 | [22 empty] | VV | 0
111 | 998767194R00 | Přesun hmot pro kovové stavební doplňk. konstrukce příplatek k ceně za zvětšený přesun přes vymezenou největší dopravní vzdálenost do 1000 m | t | 0.0013 | 787 | 1.02 |  | 0 |  | 0 | 21 | 1.2342 | 0 | 0 | 0 | 0 | 800-767 | RTS 21/ II | RTS 21/ II | 0.95 | 0 |  | Přesun hmot |  |  |  | POL7_
|  | 50 m vodorovně | [24 empty] | SPI
|  | Hmotnosti z položek s pořadovými čísly: : | [24 empty] | VV | 0
|  | 108,109, : | [24 empty] | VV | 0
|  | Součet: : 0,00130 |  | 0.0013 | [22 empty] | VV | 0
Díl: | 771 | Podlahy z dlaždic a obklady |  |  |  | 25894.86 |  | 0 |  | 0 |  | 31332.7806 |  | 0.73 |  | 0 |  |  |  |  | 8.73 | [5 empty] | DIL
112 | 771591205R00 | Montáž podlah z dlaždic cihelných do 200x200 mm, na cementovou maltu | m2 | 5.8 | 1530 | 8874 |  | 0 |  | 0 | 21 | 10737.54 | 0.06378 | 0.37 | 0 | 0 | 800-771 | RTS 21/ II | RTS 21/ II | 1.3 | 7.54 |  | Práce |  |  |  | POL1_
|  | tl. 25-30 mm ve vnitřním a vnějším prostředí. Včetně dodávky a montáže spárovací hmoty. | [24 empty] | SPI
|  | analogicky - obklad parapetů cihelnou dlažbou z histor. chel : | [24 empty] | VV | 0
|  | výkres č. D.1.1.5 - půdorys 3.NP - 2. patro : | [24 empty] | VV | 0
|  | místnost č.SK_301 : 5,8 |  | 5.8 | [22 empty] | VV | 0
113 | 59694158R | dlažba cihelná pro interiér; ruční; obdélník; š = 140 mm; l = 290 mm; tl. 30,0 mm | m2 | 6.09 | 2650 | 16138.5 |  | 0 |  | 0 | 21 | 19527.585 | 0.059 | 0.36 | 0 | 0 | SPCM | RTS 21/ II | RTS 21/ II | 0 | 0 |  | Specifikace |  |  |  | POL3_
|  | analogicky - obklad parapetů cihelnou dlažbou z histor. chel : | [24 empty] | VV | 0
|  | výkres č. D.1.1.5 - půdorys 3.NP - 2. patro : | [24 empty] | VV | 0
|  | místnost č.SK_301 : 5,8*1,05 |  | 6.09 | [22 empty] | VV | 0
114 | 998771104R00 | Přesun hmot pro podlahy z dlaždic v objektech výšky do 36 m | t | 0.72923 | 773 | 563.69 |  | 0 |  | 0 | 21 | 682.0649 | 0 | 0 | 0 | 0 | 800-771 | RTS 21/ II | RTS 21/ II | 1.386 | 1.01 |  | Přesun hmot |  |  |  | POL7_
|  | 50 m vodorovně | [24 empty] | SPI
|  | Hmotnosti z položek s pořadovými čísly: : | [24 empty] | VV | 0
|  | 112,113, : | [24 empty] | VV | 0
|  | Součet: : 0,72923 |  | 0.72923 | [22 empty] | VV | 0
115 | 998771194R00 | Přesun hmot pro podlahy z dlaždic příplatek k ceně za zvětšený přesun přes vymezenou největší dopravní vzdálenost do 1000 m | t | 0.72923 | 437 | 318.67 |  | 0 |  | 0 | 21 | 385.5907 | 0 | 0 | 0 | 0 | 800-771 | RTS 21/ II | RTS 21/ II | 0.245 | 0.18 |  | Přesun hmot |  |  |  | POL7_
|  | 50 m vodorovně | [24 empty] | SPI
|  | Hmotnosti z položek s pořadovými čísly: : | [24 empty] | VV | 0
|  | 112,113, : | [24 empty] | VV | 0
|  | Součet: : 0,72923 |  | 0.72923 | [22 empty] | VV | 0
Díl: | 782 | Konstrukce z přírodního kamene |  |  |  | 62407.4 |  | 0 |  | 0 |  | 75512.954 |  | 0 |  | 0 |  |  |  |  | 0.01 | [5 empty] | DIL
|  | - před zahájením výroby nových prvků bude ověřen stavební otvor včetně všech souvisejících rozměrů. | [24 empty] | POP
|  | - před zahájením restaurátorské opravy budou projektantem, investorem a odpovědnými zástupci (pracovníky) Národního památkového ústavu a Krajského úřadu Karlovarského kraje odsouhlaseny vzorky zpracování a povrchové úpravy. | [24 empty] | POP |  | - před zahájením restaurátorské opravy budou projektantem, investorem a odpovědnými zástupci (pracovníky) Národního památkového ústavu a Krajského úřadu Karlovarského kraje odsouhlaseny vzorky zpracování a povrchové úpravy.
|  | - v předstihu před projektovými pracemi byla zpracována podrobná Restaurátorská zpráva a záměr na restaurování a konzervaci umělecko řemeslných prvků z kamene (vypracoval: Ak. soch. Vojtěch Adamec, 03. 2018). Navrhované úpravy všech prvků korespondují s těmito výše uvedenými restaurátorskými záměry. | [24 empty] | POP |  | - v předstihu před projektovými pracemi byla zpracována podrobná Restaurátorská zpráva a záměr na restaurování a konzervaci umělecko řemeslných prvků z kamene (vypracoval: Ak. soch. Vojtěch Adamec, 03. 2018). Navrhované úpravy všech prvků korespondují s těmito výše uvedenými restaurátorskými záměry.
116 | 304_K | Kamenné ostění okna v severní stěně místnosti DJ_301 | kus | 1 | 16800 | 16800 |  | 0 |  | 0 | 21 | 20328 | 0.001 | 0 | 0 | 0 |  | Vlastní | Indiv | 0 | 0 |  | Specifikace |  |  |  | POL3_0
|  | 4.NP - 3. patro, popis prvku a návrh na jeho opravu nebo restaurování viz D1.1.9 Tabulky kamenických prvků | [24 empty] | POP |  | 4.NP - 3. patro, popis prvku a návrh na jeho opravu nebo restaurování viz D1.1.9 Tabulky kamenických prvků
POP
|  | Kamenné ostění okna v severní stěně místnosti DJ_301; | [24 empty] | POP
|  | 1180/1750 mm, světlost otvoru: 930/1520 mm | [24 empty] | POP
POP
|  | Popis prvku: | [24 empty] | POP
|  | Jedná se o kamenné ostění jednoduchého obdélného okna tvořeného dvěma stojkami, parapetem a přímým překladem. Parapet se skládá ze dvou částí, levá stojka ze tří. Zejména na překladu a stojkách je povrch kamene překryt vrstvičkami omítek a nátěrů přecházejících na kamenný prvek z okolní špalety okenního výklenku. Spárování mezi díly okna bylo doplněno nedávno, je soudržné a bez poruch. Jediné poškození prvku představují prachové depozity na jeho povrchu. Na pravé stojce kamenická značka. | [24 empty] | POP |  | Jedná se o kamenné ostění jednoduchého obdélného okna tvořeného dvěma stojkami, parapetem a přímým překladem. Parapet se skládá ze dvou částí, levá stojka ze tří. Zejména na překladu a stojkách je povrch kamene překryt vrstvičkami omítek a nátěrů přecházejících na kamenný prvek z okolní špalety okenního výklenku. Spárování mezi díly okna bylo doplněno nedávno, je soudržné a bez poruch. Jediné poškození prvku představují prachové depozity na jeho povrchu. Na pravé stojce kamenická značka.
POP
|  | Navržená koncepce řemeslné obnovy (opravy) daného prvku: | [24 empty] | POP
|  | - lokální očištění, konzervační ošetření | [24 empty] | POP
POP
|  | Návrh řemeslné obnovy (opravy) prvku: | [24 empty] | POP
|  | - očištění povrchu ostění osátím prachových depozit | [24 empty] | POP
|  | - případné lokální zajištění dochovaných povrchových úprav (ve spolupráci s restaurátory s licencí MK ČR pro restaurování figurálních nástěnných maleb; přesný rozsah bude dohodnut před započetím prací) | [24 empty] | POP |  | - případné lokální zajištění dochovaných povrchových úprav (ve spolupráci s restaurátory s licencí MK ČR pro restaurování figurálních nástěnných maleb; přesný rozsah bude dohodnut před započetím prací)
117 | 305_K | Kamenné ostění okna členěného původně křížem v, jižní stěně místnosti DJ_301 | kus | 1 | 16800 | 16800 |  | 0 |  | 0 | 21 | 20328 | 0.001 | 0 | 0 | 0 |  | Vlastní | Indiv | 0 | 0 |  | Specifikace |  |  |  | POL3_0
|  | 4.NP - 3. patro, popis prvku a návrh na jeho opravu nebo restaurování viz D1.1.9 Tabulky kamenických prvků | [24 empty] | POP |  | 4.NP - 3. patro, popis prvku a návrh na jeho opravu nebo restaurování viz D1.1.9 Tabulky kamenických prvků
POP
|  | Kamenné ostění okna členěného původně křížem v jižní stěně místnosti DJ_301; | [24 empty] | POP
|  | 1095/1800 mm, světlost spodního otvoru: 920/950, světlost vrchních otvorů: 2x 400/430 | [24 empty] | POP
POP
|  | Popis prvku: | [24 empty] | POP
|  | Jedná se o kamenné ostění obdélného okna členěného původně křížem, z něhož se dochovala pouze vodorovná část a svrchní vertikální část. Celé ostění se tak dnes skládá z dvoudílného parapetu, dvou dvoudílných stojek, poutce, horního úseku pilířku a překladu. Všechny díly jsou na vnitřní straně ostění hladké. Spárování mezi nimi je místy uvolněné nebo zcela vypadlé. | [24 empty] | POP |  | Jedná se o kamenné ostění obdélného okna členěného původně křížem, z něhož se dochovala pouze vodorovná část a svrchní vertikální část. Celé ostění se tak dnes skládá z dvoudílného parapetu, dvou dvoudílných stojek, poutce, horního úseku pilířku a překladu. Všechny díly jsou na vnitřní straně ostění hladké. Spárování mezi nimi je místy uvolněné nebo zcela vypadlé.
|  | Na parapetu se u vnitřní spáry objevuje drobné mechanické poškození. Další mechanické poškození najdeme u praskliny na střední části pravé stojky. Prasklina i vylomený objem kamene byly nejspíš zapříčiněny korozí osazovacího čepu nějakého předchozího truhlářského prvku. | [24 empty] | POP |  | Na parapetu se u vnitřní spáry objevuje drobné mechanické poškození. Další mechanické poškození najdeme u praskliny na střední části pravé stojky. Prasklina i vylomený objem kamene byly nejspíš zapříčiněny korozí osazovacího čepu nějakého předchozího truhlářského prvku.
|  | Na obou stojkách se nacházejí otvory po kotvení jiného typu truhlářského prvku, než je v ostění osazen dnes. Některé z těchto otvorů jsou zatmelené jiné otevřené. | [24 empty] | POP |  | Na obou stojkách se nacházejí otvory po kotvení jiného typu truhlářského prvku, než je v ostění osazen dnes. Některé z těchto otvorů jsou zatmelené jiné otevřené.
|  | Na překladu a horních dílech stojek je povrch kamene překryt vrstvičkami omítek a nátěrů přecházejících na kamenný prvek z okolní špalety okenního výklenku. Kromě těchto povrchových úprav je i tento prvek pokryt vrstvou prachových depozit. | [24 empty] | POP |  | Na překladu a horních dílech stojek je povrch kamene překryt vrstvičkami omítek a nátěrů přecházejících na kamenný prvek z okolní špalety okenního výklenku. Kromě těchto povrchových úprav je i tento prvek pokryt vrstvou prachových depozit.
POP
|  | Navržená koncepce řemeslné obnovy (opravy) daného prvku: | [24 empty] | POP
|  | - lokální očištění, konzervační ošetření | [24 empty] | POP
|  | - doplnění spárování a zajištění trhliny na pravé stojce | [24 empty] | POP
|  | - korekce hrubých omítkových ploch a lokální barevné retuše tmelů a spárování | [24 empty] | POP
POP
|  | Návrh řemeslné obnovy (opravy) prvku: | [24 empty] | POP
|  | - očištění povrchu ostění osátím prachových depozit | [24 empty] | POP
|  | - mechanické odstranění uvolněného spárování | [24 empty] | POP
|  | - injektáž a vyplnění trhliny na pravé stojce injektážním prostředkem na minerální bázi určeným na kámen | [24 empty] | POP |  | - injektáž a vyplnění trhliny na pravé stojce injektážním prostředkem na minerální bázi určeným na kámen
|  | - případné lokální zajištění dochovaných povrchových úprav (ve spolupráci s restaurátory s licencí MK ČR pro restaurování figurálních nástěnných maleb; přesný rozsah bude dohodnut před započetím prací) | [24 empty] | POP |  | - případné lokální zajištění dochovaných povrchových úprav (ve spolupráci s restaurátory s licencí MK ČR pro restaurování figurálních nástěnných maleb; přesný rozsah bude dohodnut před započetím prací)
|  | - doplnění chybějícího a uvolněného spárování vápennou maltou | [24 empty] | POP
118 | 306_K | Kamenná konzola bývalého krbu ve východní stěně místnosti DJ_301 | kus | 1 | 4200 | 4200 |  | 0 |  | 0 | 21 | 5082 | 0.001 | 0 | 0 | 0 |  | Vlastní | Indiv | 0 | 0 |  | Specifikace |  |  |  | POL3_0
|  | 4.NP - 3. patro, popis prvku a návrh na jeho opravu nebo restaurování viz D1.1.9 Tabulky kamenických prvků | [24 empty] | POP |  | 4.NP - 3. patro, popis prvku a návrh na jeho opravu nebo restaurování viz D1.1.9 Tabulky kamenických prvků
POP
|  | Kamenná konzola bývalého krbu ve východní stěně místnosti DJ_301; | [24 empty] | POP
|  | 240/560/530 mm vystupuje ze stěny | [24 empty] | POP
POP
|  | Popis prvku: | [24 empty] | POP
|  | Jedná se vlastně o krakorec složený ze dvou stupňovitě umístěných dílů se zaoblenou vnější stranou. Na povrchu se dochovalo nejen kamenické opracování, ale také pomocná ryska pro správné sesazení obou prvků. Zato se na něm neobjevují žádné povrchové úpravy. | [24 empty] | POP |  | Jedná se vlastně o krakorec složený ze dvou stupňovitě umístěných dílů se zaoblenou vnější stranou. Na povrchu se dochovalo nejen kamenické opracování, ale také pomocná ryska pro správné sesazení obou prvků. Zato se na něm neobjevují žádné povrchové úpravy.
|  | Kromě povrchového znečištění prachovými depozity se na obou dílech krakorce objevují drobná i větší mechanická poškození. | [24 empty] | POP |  | Kromě povrchového znečištění prachovými depozity se na obou dílech krakorce objevují drobná i větší mechanická poškození.
POP
|  | Navržená koncepce řemeslné obnovy (opravy) daného prvku: | [24 empty] | POP
|  | - lokální očištění, konzervační ošetření | [24 empty] | POP
|  | - revize ukotvení ve zdivu | [24 empty] | POP
POP
|  | Návrh řemeslné obnovy (opravy) prvku: | [24 empty] | POP
|  | - očištění povrchu ostění osátím prachových depozit | [24 empty] | POP
119 | 312_K | Kamenné ostění okna v severní stěně místnosti DJ_303 | kus | 1 | 19200 | 19200 |  | 0 |  | 0 | 21 | 23232 | 0.001 | 0 | 0 | 0 |  | Vlastní | Indiv | 0 | 0 |  | Specifikace |  |  |  | POL3_0
|  | 4.NP - 3. patro, popis prvku a návrh na jeho opravu nebo restaurování viz D1.1.9 Tabulky kamenických prvků | [24 empty] | POP |  | 4.NP - 3. patro, popis prvku a návrh na jeho opravu nebo restaurování viz D1.1.9 Tabulky kamenických prvků
POP
|  | Kamenné ostění okna v severní stěně místnosti DJ_303; | [24 empty] | POP
|  | 1220/1980 mm, světlost otvoru: 920/1520 mm | [24 empty] | POP
POP
|  | Popis prvku: | [24 empty] | POP
|  | Jedná se o kamenné ostění obdélného okna členěného původně křížem. Celé ostění se tak dnes skládá z parapetu, dvou dvoudílných stojek a překladu. Všechny díly jsou na vnitřní straně ostění hladké s tím, že do nich byla vysekána drážka pro osazení truhlářského prvku. | [24 empty] | POP |  | Jedná se o kamenné ostění obdélného okna členěného původně křížem. Celé ostění se tak dnes skládá z parapetu, dvou dvoudílných stojek a překladu. Všechny díly jsou na vnitřní straně ostění hladké s tím, že do nich byla vysekána drážka pro osazení truhlářského prvku.
|  | Spárování mezi jednotlivými díly ostění je místy uvolněné nebo zcela vypadlé. Na parapetu se nacházejí modelační doplňky vyplňující trhlinu i úbytek kamene v minulosti. | [24 empty] | POP |  | Spárování mezi jednotlivými díly ostění je místy uvolněné nebo zcela vypadlé. Na parapetu se nacházejí modelační doplňky vyplňující trhlinu i úbytek kamene v minulosti.
|  | Další mechanické poškození najdeme na stojkách a souvisí s kotvením truhlářských prvků. | [24 empty] | POP
|  | Na překladu a horních dílech stojek je povrch kamene překryt vrstvičkami omítek a nátěrů přecházejících na kamenný prvek z okolní špalety okenního výklenku. Kromě těchto povrchových úprav je i tento prvek pokryt vrstvou prachových depozit. | [24 empty] | POP |  | Na překladu a horních dílech stojek je povrch kamene překryt vrstvičkami omítek a nátěrů přecházejících na kamenný prvek z okolní špalety okenního výklenku. Kromě těchto povrchových úprav je i tento prvek pokryt vrstvou prachových depozit.
POP
|  | Navržená koncepce řemeslné obnovy (opravy) daného prvku: | [24 empty] | POP
|  | - lokální očištění, konzervační ošetření | [24 empty] | POP
|  | - doplnění spárování a lokální doplnění chybějící hmoty kamene | [24 empty] | POP
POP
|  | Návrh řemeslné obnovy (opravy) prvku: | [24 empty] | POP
|  | - očištění povrchu ostění osátím prachových depozit | [24 empty] | POP
|  | - mechanické odstranění uvolněného spárování | [24 empty] | POP
|  | - lokální doplnění chybějící hmoty kamene na stojkách umělým kamenem na minerální bázi | [24 empty] | POP
|  | - doplnění chybějícího spárování vápennou maltou | [24 empty] | POP
120 | 313_K | Fragment zazděného kamenného ostění v SZ koutě místnosti SK_301 | kus | 1 | 5400 | 5400 |  | 0 |  | 0 | 21 | 6534 | 0.001 | 0 | 0 | 0 |  | Vlastní | Indiv | 0 | 0 |  | Specifikace |  |  |  | POL3_0
|  | 4.NP - 3. patro, popis prvku a návrh na jeho opravu nebo restaurování viz D1.1.9 Tabulky kamenických prvků | [24 empty] | POP |  | 4.NP - 3. patro, popis prvku a návrh na jeho opravu nebo restaurování viz D1.1.9 Tabulky kamenických prvků
POP
|  | Fragment zazděného kamenného ostění v SZ koutě místnosti SK_301; | [24 empty] | POP
|  | A (spodní prvek): 300/150 mm | [24 empty] | POP
|  | B (vrchní prvek): 200/1100 mm | [24 empty] | POP
POP
|  | Popis prvku: | [24 empty] | POP
|  | Jedná se o pravou část okenního ostění skládající se z pravé stojky a malého úseku parapetu. Tento fragment je zazděn v horní části západní stěny místnosti SK_301. Na vnitřní straně byla stojka sesekána a na této části se také nachází nejvíce povrchové úpravy ve formě bílého vápenného nátěru. | [24 empty] | POP |  | Jedná se o pravou část okenního ostění skládající se z pravé stojky a malého úseku parapetu. Tento fragment je zazděn v horní části západní stěny místnosti SK_301. Na vnitřní straně byla stojka sesekána a na této části se také nachází nejvíce povrchové úpravy ve formě bílého vápenného nátěru.
|  | Kromě prachových depozit a drobných mechanických poškození související s novým osazením prvku se zde neobjevují žádná poškození. | [24 empty] | POP |  | Kromě prachových depozit a drobných mechanických poškození související s novým osazením prvku se zde neobjevují žádná poškození.
POP
|  | Navržená koncepce řemeslné obnovy (opravy) daného prvku: | [24 empty] | POP
|  | - lokální očištění, konzervační ošetření | [24 empty] | POP
POP
|  | Návrh řemeslné obnovy (opravy) prvku: | [24 empty] | POP
|  | - očištění povrchu ostění osátím prachových depozit | [24 empty] | POP
|  | - případné lokální zajištění dochovaných povrchových úprav (ve spolupráci s restaurátory s licencí MK ČR pro restaurování figurálních nástěnných maleb; přesný rozsah bude dohodnut před započetím prací) | [24 empty] | POP |  | - případné lokální zajištění dochovaných povrchových úprav (ve spolupráci s restaurátory s licencí MK ČR pro restaurování figurálních nástěnných maleb; přesný rozsah bude dohodnut před započetím prací)
121 | 998782103R00 | Přesun hmot pro kamenné obklady v objektech výšky do 60 m | t | 0.005 | 1059 | 5.3 |  | 0 |  | 0 | 21 | 6.413 | 0 | 0 | 0 | 0 | 800-782 | RTS 21/ II | RTS 21/ II | 1.837 | 0.01 |  | Přesun hmot |  |  |  | POL7_
|  | 50 m vodorovně | [24 empty] | SPI
|  | Hmotnosti z položek s pořadovými čísly: : | [24 empty] | VV | 0
|  | 116,117,118,119,120, : | [24 empty] | VV | 0
|  | Součet: : 0,00500 |  | 0.005 | [22 empty] | VV | 0
122 | 998782194R00 | Přesun hmot pro kamenné obklady příplatek k ceně za zvětšený přesun přes vymezenou největší dopravní vzdálenost do 1000 m | t | 0.005 | 419.5 | 2.1 |  | 0 |  | 0 | 21 | 2.541 | 0 | 0 | 0 | 0 | 800-782 | RTS 21/ II | RTS 21/ II | 0 | 0 |  | Přesun hmot |  |  |  | POL7_
|  | 50 m vodorovně | [24 empty] | SPI
|  | Hmotnosti z položek s pořadovými čísly: : | [24 empty] | VV | 0
|  | 116,117,118,119,120, : | [24 empty] | VV | 0
|  | Součet: : 0,00500 |  | 0.005 | [22 empty] | VV | 0
Díl: | 783 | Nátěry |  |  |  | 632393.95 |  | 0 |  | 0 |  | 765196.6795 |  | 0.5 |  | 0 |  |  |  |  | 272.25 | [5 empty] | DIL
123 | 783782206R00 | Nátěry tesařských konstrukcí ochranné fungicidní+ biocidní (proti plísním, houbám a hmyzu), dvojnásobné | m2 | 1280.34 | 108.9 | 139429.03 |  | 0 |  | 0 | 21 | 168709.1263 | 0.0003 | 0.38 | 0 | 0 | 800-783 | RTS 21/ II | RTS 21/ II | 0.15 | 192.05 |  | Práce |  |  |  | POL1_
|  | protihnilobné, protiplísňové proti ohni a škůdcům | [24 empty] | SPI
|  | včetně montáže, dodávky a demontáže lešení. | [24 empty] | POP
|  | výkres č. D.1.1.5 - půdorys 3.NP - 2. patro : | [24 empty] | VV | 0
|  | výkres č. D.1.1.5 - půdorys 3.NP - 2. patro : | [24 empty] | VV | 0
|  | místnost č.DJ_301 - nový trám č.13 : 6,35*0,25*4*2 |  | 12.7 | [22 empty] | VV | 0
|  | místnost č.DJ_301 - nový trám č.14 : 6,35*0,25*4*2 |  | 12.7 | [22 empty] | VV | 0
|  | místnost č.DJ_301 - stávající degradovaný stropní trám č.6 : 4,8*0,25*4*2 |  | 9.6 | [22 empty] | VV | 0
|  | místnost č.DJ_301- stávající degradovaný stropní trám č.11 : 6,35*0,25*4*2 |  | 12.7 | [22 empty] | VV | 0
|  | místnost č.DJ_303 - stávající degradovaný stropní trám č.7 : 7*0,25*4*2 |  | 14 | [22 empty] | VV | 0
|  | Mezisoučet |  | 61.7 | [22 empty] | VV | 1
|  | výkres č. D.1.1.5 - půdorys 3.NP - 2. patro : | [24 empty] | VV | 0
|  | opravované podlahy : | [24 empty] | VV | 0
|  | místnost č.SK_301- doplnění podlahy v místě zaniklého schodiště : 5,8*2*2 |  | 23.2 | [22 empty] | VV | 0
|  | místnost č.SK_301- celková plocha oprav : 12,5*2*2 |  | 50 | [22 empty] | VV | 0
|  | místnost č.DJ_301 : 9*2*2 |  | 36 | [22 empty] | VV | 0
|  | místnost č.DJ_302 : 4,9*2*2 |  | 19.6 | [22 empty] | VV | 0
|  | místnost č.DJ_303 : 3*2*2 |  | 12 | [22 empty] | VV | 0
[27 empty] | VV | 0
|  | nové podlahy : | [24 empty] | VV | 0
|  | místnost č.DJ_301- záklop stropu a zárověň podlha místnosti DJ_401 : 77,8*2*2 |  | 311.2 | [22 empty] | VV | 0
|  | místnost č.DJ_302- záklop stropu a zárověň podlha místnosti DJ_402 : 46,2*2*2 |  | 184.8 | [22 empty] | VV | 0
|  | místnost č.DJ_303- záklop stropu a zárověň podlha místnosti DJ_403 : 39,2*2*2 |  | 156.8 | [22 empty] | VV | 0
|  | místnost č.KV_301 - patro kaplové věže - záklop stropu a zárověň podlha místnosti KV_401 : 77,1*2*2 |  | 308.4 | [22 empty] | VV | 0
|  | Mezisoučet |  | 1102 | [22 empty] | VV | 1
|  | místnost č.KV_301 - doplnění konstrukčními trámy 150/200/1020 mm pro osazení nové kce schodiště : 1,02*2*0,2*4*2 |  | 3.264 | [22 empty] | VV | 0
|  | Mezisoučet |  | 3.264 | [22 empty] | VV | 1
|  | přidání roznášecích průvlaků zdola profil řeziva 180/180 mm a shora profil řeziva 180/220 mm : | [24 empty] | VV | 0
|  | místnost č.DJ_301 : 3,24*2*0,2*4*2 |  | 10.368 | [22 empty] | VV | 0
|  | místnost č.DJ_302 : (6,07+0,6)*2*0,2*4*2 |  | 21.344 | [22 empty] | VV | 0
|  | místnost č.DJ_303 : (6,17+0,6)*2*0,2*4*2 |  | 21.664 | [22 empty] | VV | 0
|  | Mezisoučet |  | 53.376 | [22 empty] | VV | 1
|  | krov nad arkýřem : | [24 empty] | VV | 0
|  | místnost č.DJ_302 - předpoklad 30 : 30*2 |  | 60 | [22 empty] | VV | 0
|  | Mezisoučet |  | 60 | [22 empty] | VV | 1
124 | 783-01 | Celoplošné tónování doplňovaných prvků | m2 | 652.07 | 756 | 492964.92 |  | 0 |  | 0 | 21 | 596487.5532 | 0.00019 | 0.12 | 0 | 0 |  | Vlastní | Indiv | 0.123 | 80.2 |  | Práce |  |  |  | POL1_
|  | výkres č. D.1.1.5 - půdorys 3.NP - 2. patro : | [24 empty] | VV | 0
|  | úpravy a výměry viz D.1.1.9 Tabulky místností : | [24 empty] | VV | 0
|  | místnost č.KV_301 - patro kaplové věže dotónování nové podlahy : 77,1 |  | 77.1 | [22 empty] | VV | 0
|  | Mezisoučet |  | 77.1 | [22 empty] | VV | 1
|  | výkres č. D.1.1.5 - půdorys 3.NP - 2. patro : | [24 empty] | VV | 0
|  | místnost č.DJ_301 - nový trám č.13 : 6,35*0,25*4 |  | 6.35 | [22 empty] | VV | 0
|  | místnost č.DJ_301 - nový trám č.14 : 6,35*0,25*4 |  | 6.35 | [22 empty] | VV | 0
|  | místnost č.DJ_301 - stávající degradovaný stropní trám č.6 : 4,8*0,25*4 |  | 4.8 | [22 empty] | VV | 0
|  | místnost č.DJ_301- stávající degradovaný stropní trám č.11 : 6,35*0,25*4 |  | 6.35 | [22 empty] | VV | 0
|  | místnost č.DJ_303 - stávající degradovaný stropní trám č.7 : 7*0,25*4 |  | 7 | [22 empty] | VV | 0
|  | Mezisoučet |  | 30.85 | [22 empty] | VV | 1
|  | výkres č. D.1.1.5 - půdorys 3.NP - 2. patro : | [24 empty] | VV | 0
|  | opravované podlahy : | [24 empty] | VV | 0
|  | místnost č.SK_301- doplnění podlahy v místě zaniklého schodiště : 5,8 |  | 5.8 | [22 empty] | VV | 0
|  | místnost č.SK_301- celková plocha oprav : 12,5 |  | 12.5 | [22 empty] | VV | 0
|  | místnost č.DJ_301 : 9 |  | 9 | [22 empty] | VV | 0
|  | místnost č.DJ_302 : 4,9 |  | 4.9 | [22 empty] | VV | 0
|  | místnost č.DJ_303 : 3 |  | 3 | [22 empty] | VV | 0
|  | Mezisoučet |  | 35.2 | [22 empty] | VV | 1
|  | nové podlahy : | [24 empty] | VV | 0
|  | místnost č.DJ_301- záklop stropu a zárověň podlha místnosti DJ_401 : 77,8*2 |  | 155.6 | [22 empty] | VV | 0
|  | místnost č.DJ_302- záklop stropu a zárověň podlha místnosti DJ_402 : 46,2*2 |  | 92.4 | [22 empty] | VV | 0
|  | místnost č.DJ_303- záklop stropu a zárověň podlha místnosti DJ_403 : 39,2*2 |  | 78.4 | [22 empty] | VV | 0
|  | místnost č.KV_301 - patro kaplové věže - záklop stropu a zárověň podlha místnosti KV_401 : 77,1*2 |  | 154.2 | [22 empty] | VV | 0
|  | Mezisoučet |  | 480.6 | [22 empty] | VV | 1
|  | místnost č.KV_301 - doplnění konstrukčními trámy 150/200/1020 mm pro osazení nové kce schodiště : 1,02*2*0,2*4 |  | 1.632 | [22 empty] | VV | 0
|  | Mezisoučet |  | 1.632 | [22 empty] | VV | 1
|  | přidání roznášecích průvlaků zdola profil řeziva 180/180 mm a shora profil řeziva 180/220 mm : | [24 empty] | VV | 0
|  | místnost č.DJ_301 : 3,24*2*0,2*4 |  | 5.184 | [22 empty] | VV | 0
|  | místnost č.DJ_302 : (6,07+0,6)*2*0,2*4 |  | 10.672 | [22 empty] | VV | 0
|  | místnost č.DJ_303 : (6,17+0,6)*2*0,2*4 |  | 10.832 | [22 empty] | VV | 0
|  | Mezisoučet |  | 26.688 | [22 empty] | VV | 1
[25 empty] | 15 | 21 | DPH
| Celkem |  |  |  |  | 3798142.67 | [18 empty] | 0 | 3798142.67 | SUM
END
Note on S6: Jedná se o informaci, zda se jedná o položku, která je do rozpočtu zadána z cenové soustavy RTS, nebo vlastní.
Note on T6: Jedná se o název CÚ, která je zadána u položky rozpočtu

## 02 - DJ 05 Pol
Položkový soupis prací a dodávek | [26 empty] | #TypZaznamu#
S: | DA 2017 03 03C | SHaZ Bečov nad Teplou, SO 05 - RESTAUROVÁNÍ HORNÍHO HRADU - AKTUALIZACE 03/2021 | [24 empty] | STA
O: | 02 - DJ | Horní hrad | [21 empty] | STA |  |  | OBJ
R: | 05 | 4.NP - stavební část | [24 empty] | ROZ
P.č. | Číslo položky | Název položky | MJ | Množství | Cena / MJ | Celkem | Dodávka | Dodávka celk. | Montáž | Montáž celk. | DPH | Cena s DPH | Hmotnost / MJ | Hmotnost celk.(t) | Dem. hmotnost / MJ | Dem. hmotnost celk.(t) | Ceník | Cen. soustava / platnost | Cenová úroveň | Nhod / MJ | Nhod celk. | Dodavatel | Typ položky
Díl: | 3 | Svislé a kompletní konstrukce |  |  |  | 272162.1 |  | 0 |  | 0 |  | 329316.141 |  | 0.28 |  | 0.66 |  |  |  |  | 0 | [5 empty] | DIL
1 | 300-01 | Sanace lokálních trhlin zdí hl.spárováním | m | 13.97 | 960 | 13411.2 |  | 0 |  | 0 | 21 | 16227.552 | 0.02 | 0.28 | 0.02 | 0.28 |  | Vlastní | Indiv | 0 | 0 |  | Práce |  |  |  | POL1_
|  | PEČLIVÉ VYČIŠTĚNÍ, VYSÁTÍ PRACHU A NEČISTOT, CELOPLOŠNÉ VYPLNĚNÍ TRHLINY (POPŘ. INJETÁŽ) PROBARVENOU VÁPENNOU MALTOU DO HL. CCA 20 MM POD OKOLNÍ POVRCH + PŘÍPADNÁ ZÁVĚREČNÁ BAREVNÁ RETUŠ. PŘESNÝ POSTUP A FINÁLNÍ VZHLED OPRAVY BUDE PŘED ZAPOČETÍM PRACÍ ODZKOUŠEN A ODSOUHLASEN NA PŘIPRAVENÝCH VZORCÍCH. | [24 empty] | POP |  | PEČLIVÉ VYČIŠTĚNÍ, VYSÁTÍ PRACHU A NEČISTOT, CELOPLOŠNÉ VYPLNĚNÍ TRHLINY (POPŘ. INJETÁŽ) PROBARVENOU VÁPENNOU MALTOU DO HL. CCA 20 MM POD OKOLNÍ POVRCH + PŘÍPADNÁ ZÁVĚREČNÁ BAREVNÁ RETUŠ. PŘESNÝ POSTUP A FINÁLNÍ VZHLED OPRAVY BUDE PŘED ZAPOČETÍM PRACÍ ODZKOUŠEN A ODSOUHLASEN NA PŘIPRAVENÝCH VZORCÍCH.
|  | výkres č. D.1.1.6 - půdorys 4.NP - 3. patro : | [24 empty] | VV | 0
[27 empty] | VV | 0
|  | místnost č.DJ_401 - lokální trhlina dl. cca 2850 mm : 2,85 |  | 2.85 | [22 empty] | VV | 0
|  | - lokální trhlina dl. cca 1570 mm : 1,57 |  | 1.57 | [22 empty] | VV | 0
[27 empty] | VV | 0
|  | místnost č.DJ_402 - lokální trhlina dl. cca 3750 mm : 3,75 |  | 3.75 | [22 empty] | VV | 0
|  | - lokální trhlina dl. cca 1650 mm : 1,65 |  | 1.65 | [22 empty] | VV | 0
|  | - lokální trhlina dl. cca 1450 mm : 1,45 |  | 1.45 | [22 empty] | VV | 0
|  | - lokální trhlina dl. cca 2700 mm : 2,7 |  | 2.7 | [22 empty] | VV | 0
2 | 300-02 | Sanace tenkých lokálních trhlin zdí hl.spárováním | m | 18.76 | 780 | 14632.8 |  | 0 |  | 0 | 21 | 17705.688 | 0 | 0 | 0.02 | 0.38 |  | Vlastní | Indiv | 0 | 0 |  | Práce |  |  |  | POL1_
|  | PEČLIVÉ VYČIŠTĚNÍ, VYSÁTÍ PRACHU A NEČISTOT, CELOPLOŠNÉ VYPLNĚNÍ TRHLINY (POPŘ. INJETÁŽ) PROBARVENOU VÁPENNOU MALTOU DO HL. CCA 20 MM POD OKOLNÍ POVRCH + PŘÍPADNÁ ZÁVĚREČNÁ BAREVNÁ RETUŠ. PŘESNÝ POSTUP A FINÁLNÍ VZHLED OPRAVY BUDE PŘED ZAPOČETÍM PRACÍ ODZKOUŠEN A ODSOUHLASEN NA PŘIPRAVENÝCH VZORCÍCH. | [24 empty] | POP |  | PEČLIVÉ VYČIŠTĚNÍ, VYSÁTÍ PRACHU A NEČISTOT, CELOPLOŠNÉ VYPLNĚNÍ TRHLINY (POPŘ. INJETÁŽ) PROBARVENOU VÁPENNOU MALTOU DO HL. CCA 20 MM POD OKOLNÍ POVRCH + PŘÍPADNÁ ZÁVĚREČNÁ BAREVNÁ RETUŠ. PŘESNÝ POSTUP A FINÁLNÍ VZHLED OPRAVY BUDE PŘED ZAPOČETÍM PRACÍ ODZKOUŠEN A ODSOUHLASEN NA PŘIPRAVENÝCH VZORCÍCH.
|  | výkres č. D.1.1.6 - půdorys 4.NP - 3. patro : | [24 empty] | VV | 0
|  | místnost č.DJ_401 - lokální tenká trhlina dl. cca 3750 mm : 3,75 |  | 3.75 | [22 empty] | VV | 0
[27 empty] | VV | 0
|  | místnost č.DJ_402 - lokální tenká trhlina dl. cca 3770 mm : 3,77 |  | 3.77 | [22 empty] | VV | 0
|  | - lokální tenká trhlina dl. cca 6290 mm : 6,29 |  | 6.29 | [22 empty] | VV | 0
|  | - lokální tenká trhlina dl. cca 4950 mm : 4,95 |  | 4.95 | [22 empty] | VV | 0
3 | 300-03 | Oprava rozvolněného zdiva koruny zdi, vyčištění, stabilizace, dozdívky | m2 | 198.47 | 1230 | 244118.1 |  | 0 |  | 0 | 21 | 295382.901 | 0 | 0 | 0 | 0 |  | Vlastní | Indiv | 0 | 0 |  | Práce |  |  |  | POL1_
|  | výkres č. D.1.1.6 - půdorys 4.NP - 3. patro : | [24 empty] | VV | 0
|  | místnost č.DJ_401 - zdivo v úrovni podlahy : 6,7*1,1 |  | 7.37 | [22 empty] | VV | 0
|  | místnost č.DJ_401, 402 - zdivo v úrovni stropu : 1*(13,5+15*5*2+13,8*2) |  | 191.1 | [22 empty] | VV | 0
Díl: | 61 | Úpravy povrchů vnitřní |  |  |  | 400944 |  | 0 |  | 0 |  | 485142.24 |  | 56.74 |  | 0 |  |  |  |  | 0 | [5 empty] | DIL
4 | 611-02 | Podtmelení okrajů omítkových ploch a omítkových ker, lokální tmelení, případně injektáž probarvenou, vápennou mikromaltou s předzpevněním vápennou disperzí | m2 | 13.85 | 960 | 13296 |  | 0 |  | 0 | 21 | 16088.16 | 0.002 | 0.03 | 0 | 0 |  | Vlastní | Indiv | 0 | 0 |  | Práce |  |  |  | POL1_
|  | výkres č. D.1.1.6 - půdorys 4.NP - 3. patro : | [24 empty] | VV | 0
|  | výměra viz D.1.1.9 Tabulky místností : | [24 empty] | VV | 0
|  | úprava ozn. e - vápenná omítka s dutinami : | [24 empty] | VV | 0
|  | místnost č.DJ_401 : | [24 empty] | VV | 0
|  | severní stěna : | [24 empty] | VV | 0
|  | úprava ozn. e : 3,1 |  | 3.1 | [22 empty] | VV | 0
|  | východní stěna : | [24 empty] | VV | 0
|  | úprava ozn. e : 1,3 |  | 1.3 | [22 empty] | VV | 0
|  | jižní stěna : | [24 empty] | VV | 0
|  | úprava ozn. e : 0,8 |  | 0.8 | [22 empty] | VV | 0
|  | západní stěna : | [24 empty] | VV | 0
|  | úprava ozn. e : 1,6 |  | 1.6 | [22 empty] | VV | 0
|  | Mezisoučet |  | 6.8 | [22 empty] | VV | 1
|  | místnost č.DJ_402 : | [24 empty] | VV | 0
|  | severní stěna : | [24 empty] | VV | 0
|  | úprava ozn. e : 0,65 |  | 0.65 | [22 empty] | VV | 0
|  | východní stěna : | [24 empty] | VV | 0
|  | úprava ozn. e : 1,15+1,25 |  | 2.4 | [22 empty] | VV | 0
|  | jižní stěna : | [24 empty] | VV | 0
|  | úprava ozn. e : 1,9 |  | 1.9 | [22 empty] | VV | 0
|  | západní stěna : | [24 empty] | VV | 0
|  | úprava ozn. e : 1,8+0,3 |  | 2.1 | [22 empty] | VV | 0
|  | Mezisoučet |  | 7.05 | [22 empty] | VV | 1
5 | 611-03 | Úprava stávajícího povrchu režného cihelného zdiva, Tabulka místností a omítky, úprava ozn. h | m2 | 7.1 | 921.6 | 6543.36 |  | 0 |  | 0 | 21 | 7917.4656 | 0 | 0 | 0 | 0 |  | Vlastní | Indiv | 0 | 0 |  | Práce |  |  |  | POL1_
|  | výkres č. D.1.1.6 - půdorys 4.NP - 3. patro : | [24 empty] | VV | 0
|  | výměra viz D.1.1.9 Tabulky místností : | [24 empty] | VV | 0
|  | místnost č.DJ_401 : | [24 empty] | VV | 0
|  | východní stěna : 4,5 |  | 4.5 | [22 empty] | VV | 0
|  | Mezisoučet |  | 4.5 | [22 empty] | VV | 1
|  | místnost č.DJ_402 : | [24 empty] | VV | 0
|  | západní stěna : 2,6 |  | 2.6 | [22 empty] | VV | 0
|  | Mezisoučet |  | 2.6 | [22 empty] | VV | 1
6 | 611-04 | Stabilizace a konzervace lokálně poškozených či uvolněných omítek a nátěrů, odborné práce pod dohledem restaurátorů | m2 | 283.56 | 1344 | 381104.64 |  | 0 |  | 0 | 21 | 461136.6144 | 0.2 | 56.71 | 0 | 0 |  | Vlastní | Indiv | 0 | 0 |  | Práce |  |  |  | POL1_1
|  | výkres č. D.1.1.6 - půdorys 4.NP - 3. patro : | [24 empty] | VV | 0
|  | výměra viz D.1.1.9 Tabulky místností : | [24 empty] | VV | 0
[27 empty] | VV | 0
|  | úprava ozn. c - vápenná omítka s lícem a s vrstvami lokálně nesoudržných vápenných nátěrů : | [24 empty] | VV | 0
|  | úprava ozn. d - vápenná omítka s lokálně nesoudržným nebo chybějícím lícem : | [24 empty] | VV | 0
|  | úprava ozn. e - vápenná omítka s dutinami : | [24 empty] | VV | 0
[27 empty] | VV | 0
|  | místnost č.DJ_401 : | [24 empty] | VV | 0
|  | severní stěna : | [24 empty] | VV | 0
|  | úprava ozn. d : 28,9 |  | 28.9 | [22 empty] | VV | 0
|  | úprava ozn. e : 3,1 |  | 3.1 | [22 empty] | VV | 0
|  | východní stěna : | [24 empty] | VV | 0
|  | úprava ozn. d : 19,8+13,8 |  | 33.6 | [22 empty] | VV | 0
|  | úprava ozn. e : 1,3 |  | 1.3 | [22 empty] | VV | 0
|  | jižní stěna : | [24 empty] | VV | 0
|  | úprava ozn. c : 4,55 |  | 4.55 | [22 empty] | VV | 0
|  | úprava ozn. d : 9,6 |  | 9.6 | [22 empty] | VV | 0
|  | úprava ozn. e : 0,8 |  | 0.8 | [22 empty] | VV | 0
|  | západní stěna : | [24 empty] | VV | 0
|  | úprava ozn. c : 8,8+27,2 |  | 36 | [22 empty] | VV | 0
|  | úprava ozn. d : 14,7 |  | 14.7 | [22 empty] | VV | 0
|  | úprava ozn. e : 1,6 |  | 1.6 | [22 empty] | VV | 0
|  | Mezisoučet |  | 134.15 | [22 empty] | VV | 1
|  | místnost č.DJ_402 : | [24 empty] | VV | 0
|  | severní stěna : | [24 empty] | VV | 0
|  | úprava ozn. d : 4,1 |  | 4.1 | [22 empty] | VV | 0
|  | úprava ozn. e : 0,65 |  | 0.65 | [22 empty] | VV | 0
|  | východní stěna : | [24 empty] | VV | 0
|  | úprava ozn. c : 2,8+14,9 |  | 17.7 | [22 empty] | VV | 0
|  | úprava ozn. d : 5,9*11,9 |  | 70.21 | [22 empty] | VV | 0
|  | úprava ozn. e : 1,15+1,25 |  | 2.4 | [22 empty] | VV | 0
|  | jižní stěna : | [24 empty] | VV | 0
|  | úprava ozn. c : 18,9 |  | 18.9 | [22 empty] | VV | 0
|  | úprava ozn. d : 1,35 |  | 1.35 | [22 empty] | VV | 0
|  | úprava ozn. e : 1,9 |  | 1.9 | [22 empty] | VV | 0
|  | západní stěna : | [24 empty] | VV | 0
|  | úprava ozn. c : 0,4 |  | 0.4 | [22 empty] | VV | 0
|  | úprava ozn. d : 22,2+7,5 |  | 29.7 | [22 empty] | VV | 0
|  | úprava ozn. e : 1,8+0,3 |  | 2.1 | [22 empty] | VV | 0
|  | Mezisoučet |  | 149.41 | [22 empty] | VV | 1
Díl: | 63 | Podlahy a podlahové konstrukce |  |  |  | 2445 |  | 0 |  | 0 |  | 2958.45 |  | 0.01 |  | 0 |  |  |  |  | 0.62 | [5 empty] | DIL
7 | 627454210R00 | Oprava spárování zdiva stěn a dlažeb dlažeb s vyškrabáním, vymytím a znovu vyspárováním z cihel na plocho o ploše jednotlivě přes 4 m2, cementovou maltou | m2 | 1.5 | 1210 | 1815 |  | 0 |  | 0 | 21 | 2196.15 | 0.00984 | 0.01 | 0 | 0 | 801-4 | RTS 21/ II | RTS 21/ II | 0.31 | 0.47 |  | Práce |  |  |  | POL1_
|  | spárovací hmotou včetně vysekání a vyčištění spár, bez pomocného lešení, | [24 empty] | SPI
|  | výkres č. D.1.1.6 - půdorys 4.NP - 3. patro : | [24 empty] | VV | 0
|  | místnost č.DJ_402 : 1,5*1 |  | 1.5 | [22 empty] | VV | 0
8 | 938908411R00 | Očištění povrchu saponátovým roztokem saponátovým roztokem | m2 | 1.5 | 60 | 90 |  | 0 |  | 0 | 21 | 108.9 | 1e-05 | 0 | 0 | 0 | 822-1 | RTS 21/ II | RTS 21/ II | 0.016 | 0.02 |  | Práce |  |  |  | POL1_1
|  | povrchu živičného, betonového nebo dlážděného | [24 empty] | SPI
|  | výkres č. D.1.1.6 - půdorys 4.NP - 3. patro : | [24 empty] | VV | 0
|  | místnost č.DJ_402 : 1,5*1 |  | 1.5 | [22 empty] | VV | 0
9 | 630-01 | Hydrofobní ochranná konzervace dvousložkovým organokřemičitým přípravkem | m2 | 1.5 | 285 | 427.5 |  | 0 |  | 0 | 21 | 517.275 | 0.00037 | 0 | 0 | 0 |  | Vlastní | Indiv | 0.089 | 0.13 |  | Práce |  |  |  | POL1_
|  | výkres č. D.1.1.6 - půdorys 4.NP - 3. patro : | [24 empty] | VV | 0
|  | místnost č.DJ_402 : 1,5*1 |  | 1.5 | [22 empty] | VV | 0
10 | 952902112 | Čištění vysáváním povrchů a kcí průmyslovým vysavačem | m2 | 1.5 | 75 | 112.5 |  | 0 |  | 0 | 21 | 136.125 | 0 | 0 | 0.0001 | 0 |  | Vlastní | Indiv | 0 | 0 |  | Práce |  |  |  | POL1_1
|  | výkres č. D.1.1.6 - půdorys 4.NP - 3. patro : | [24 empty] | VV | 0
|  | místnost č.DJ_402 : 1,5*1 |  | 1.5 | [22 empty] | VV | 0
Díl: | 94 | Lešení a stavební výtahy |  |  |  | 43500 |  | 0 |  | 0 |  | 52635 |  | 0.36 |  | 0 |  |  |  |  | 21.1 | [5 empty] | DIL
11 | 941955004R00 | Lešení lehké pracovní pomocné pomocné, o výšce lešeňové podlahy přes 2,5 do 3,5 m | m2 | 60 | 315 | 18900 |  | 0 |  | 0 | 21 | 22869 | 0.00592 | 0.36 | 0 | 0 | 800-3 | RTS 21/ II | RTS 21/ II | 0.26 | 15.6 |  | Práce |  |  |  | POL1_
|  | výkres č. D.1.1.6 - půdorys 4.NP - 3. patro : | [24 empty] | VV | 0
|  | místnost č.DJ_401 : 30 |  | 30 | [22 empty] | VV | 0
|  | místnost č.DJ_402 : 30 |  | 30 | [22 empty] | VV | 0
12 | 946941102RT1 | Montáž sestavy pojízdného hliníkového lešení (věže) plochy 2,5 x 1,45 m, pracovní výšky do 4,2 m | sada | 2 | 1500 | 3000 |  | 0 |  | 0 | 21 | 3630 | 0 | 0 | 0 | 0 | 800-3 | RTS 21/ II | RTS 21/ II | 1.6 | 3.2 |  | Práce |  |  |  | POL1_
|  | výkres č. D.1.1.6 - půdorys 4.NP - 3. patro : | [24 empty] | VV | 0
|  | místnost č.DJ_401 : 1 |  | 1 | [22 empty] | VV | 0
|  | místnost č.DJ_402 : 1 |  | 1 | [22 empty] | VV | 0
13 | 946941192RT1 | Montáž sestavy pojízdného hliníkového lešení (věže) nájemné sestavy pojízdného hliníkového lešení (věže) plochy 2,5 x 1,45 m, pracovní výšky do 4,2 m | den | 120 | 155 | 18600 |  | 0 |  | 0 | 21 | 22506 | 0 | 0 | 0 | 0 | 800-3 | RTS 21/ II | RTS 21/ II | 0 | 0 |  | Práce |  |  |  | POL1_
|  | výkres č. D.1.1.6 - půdorys 4.NP - 3. patro : | [24 empty] | VV | 0
|  | místnost č.DJ_401 : 60 |  | 60 | [22 empty] | VV | 0
|  | místnost č.DJ_402 : 60 |  | 60 | [22 empty] | VV | 0
14 | 946941802RT1 | Demontáž sestavy pojízdného hliníkového lešení (věže) plochy 2,5 x 1,45 m, pracovní výšky do 4,3 m | sada | 2 | 1500 | 3000 |  | 0 |  | 0 | 21 | 3630 | 0 | 0 | 0 | 0 | 800-3 | RTS 21/ II | RTS 21/ II | 1.15 | 2.3 |  | Práce |  |  |  | POL1_
|  | výkres č. D.1.1.6 - půdorys 4.NP - 3. patro : | [24 empty] | VV | 0
|  | místnost č.DJ_401 : 1 |  | 1 | [22 empty] | VV | 0
|  | místnost č.DJ_402 : 1 |  | 1 | [22 empty] | VV | 0
Díl: | 95 | Dokončovací konstrukce na pozemních stavbách |  |  |  | 66615.5 |  | 0 |  | 0 |  | 80604.755 |  | 0.01 |  | 0 |  |  |  |  | 145.97 | [5 empty] | DIL
15 | 952901111R00 | Vyčištění budov a ostatních objektů budov bytové nebo občanské výstavby - zametení a umytí podlah, dlažeb, obkladů, schodů v místnostech, chodbách a schodištích, vyčištění a umytí oken, dveří s rámy, zárubněmi, umytí a vyčištění jiných zasklených a natíraných ploch a zařizovacích předmětů před předáním do užívání světlá výška podlaží do 4 m | m2 | 165.5 | 131 | 21680.5 |  | 0 |  | 0 | 21 | 26233.405 | 4e-05 | 0.01 | 0 | 0 | 801-1 | RTS 21/ II | RTS 21/ II | 0.308 | 50.97 |  | Práce |  |  |  | POL1_1
|  | výkres č. D.1.1.6 - půdorys 4.NP - 3. patro : | [24 empty] | VV | 0
|  | místnost č.DJ_401 : 77,8 |  | 77.8 | [22 empty] | VV | 0
|  | místnost č.DJ_402 : 87,7 |  | 87.7 | [22 empty] | VV | 0
16 | 909 R00 | Hzs-nezmeritelne stavebni prace | h | 95 | 473 | 44935 |  | 0 |  | 0 | 21 | 54371.35 | 0 | 0 | 0 | 0 | Prav.M | RTS 21/ II | RTS 21/ II | 1 | 95 |  | HZS |  |  |  | POL10_
|  | výkres č. D.1.1.6 - půdorys 4.NP - 3. patro : | [24 empty] | VV | 0
|  | místnost č.DJ_401, 402 - očištění, kontrola a lokální ošetření starších pozedních trámů na vrcholu dělící stěny : 30 |  | 30 | [22 empty] | VV | 0
|  | místnost č.DJ_402 - restaurátorské očištění gotického trámu vč. konzervace : 35 |  | 35 | [22 empty] | VV | 0
|  | místnost č.DJ_402 - restaurátorské očištění gotického podstropního trámu zaniklé hrázděné příčky vč. konzervace : 30 |  | 30 | [22 empty] | VV | 0
Díl: | 96 | Bourání konstrukcí |  |  |  | 3636.48 |  | 0 |  | 0 |  | 4400.1408 |  | 0 |  | 0 |  |  |  |  | 5.52 | [5 empty] | DIL
17 | 979095312R00 | Naložení a složení suti | t | 0.65475 | 850 | 556.54 |  | 0 |  | 0 | 21 | 673.4134 | 0 | 0 | 0 | 0 |  | RTS 21/ II | RTS 21/ II | 0.956 | 0.63 |  | Přesun suti |  |  |  | POL8_
|  | Demontážní hmotnosti z položek s pořadovými čísly: : | [24 empty] | VV | 0
|  | 1,2,10, : | [24 empty] | VV | 0
|  | Součet: : 0,65475 |  | 0.65475 | [22 empty] | VV | 0
18 | 979011211R00 | Svislá doprava suti a vybouraných hmot nošením za prvé podlaží nad základním podlažím | t | 0.65475 | 762 | 498.92 |  | 0 |  | 0 | 21 | 603.6932 | 0 | 0 | 0 | 0 | 801-3 | RTS 21/ II | RTS 21/ II | 2.009 | 1.32 |  | Přesun suti |  |  |  | POL8_
|  | Demontážní hmotnosti z položek s pořadovými čísly: : | [24 empty] | VV | 0
|  | 1,2,10, : | [24 empty] | VV | 0
|  | Součet: : 0,65475 |  | 0.65475 | [22 empty] | VV | 0
19 | 979011219R00 | Svislá doprava suti a vybouraných hmot nošením příplatek zakaždé další podlaží nad prvním základním podlažím | t | 1.3095 | 364 | 476.66 |  | 0 |  | 0 | 21 | 576.7586 | 0 | 0 | 0 | 0 | 801-3 | RTS 21/ II | RTS 21/ II | 0.959 | 1.26 |  | Přesun suti |  |  |  | POL8_
|  | Demontážní hmotnosti z položek s pořadovými čísly: : | [24 empty] | VV | 0
|  | 1,2,10, : | [24 empty] | VV | 0
|  | Součet: : 1,30950 |  | 1.3095 | [22 empty] | VV | 0
20 | 979081111R00 | Odvoz suti a vybouraných hmot na skládku do 1 km | t | 0.65475 | 256.5 | 167.94 |  | 0 |  | 0 | 21 | 203.2074 | 0 | 0 | 0 | 0 | 801-3 | RTS 21/ II | RTS 21/ II | 0.49 | 0.32 |  | Přesun suti |  |  |  | POL8_
|  | Včetně naložení na dopravní prostředek a složení na skládku, bez poplatku za skládku. | [24 empty] | POP
|  | Demontážní hmotnosti z položek s pořadovými čísly: : | [24 empty] | VV | 0
|  | 1,2,10, : | [24 empty] | VV | 0
|  | Součet: : 0,65475 |  | 0.65475 | [22 empty] | VV | 0
21 | 979081121R00 | Odvoz suti a vybouraných hmot na skládku příplatek za každý další 1 km | t | 13.095 | 30 | 392.85 |  | 0 |  | 0 | 21 | 475.3485 | 0 | 0 | 0 | 0 | 801-3 | RTS 21/ II | RTS 21/ II | 0 | 0 |  | Přesun suti |  |  |  | POL8_
|  | Demontážní hmotnosti z položek s pořadovými čísly: : | [24 empty] | VV | 0
|  | 1,2,10, : | [24 empty] | VV | 0
|  | Součet: : 13,09500 |  | 13.095 | [22 empty] | VV | 0
22 | 979082111R00 | Vnitrostaveništní doprava suti a vybouraných hmot do 10 m | t | 0.65475 | 357.5 | 234.07 |  | 0 |  | 0 | 21 | 283.2247 | 0 | 0 | 0 | 0 | 801-3 | RTS 21/ II | RTS 21/ II | 0.942 | 0.62 |  | Přesun suti |  |  |  | POL8_
|  | Demontážní hmotnosti z položek s pořadovými čísly: : | [24 empty] | VV | 0
|  | 1,2,10, : | [24 empty] | VV | 0
|  | Součet: : 0,65475 |  | 0.65475 | [22 empty] | VV | 0
23 | 979082121R00 | Vnitrostaveništní doprava suti a vybouraných hmot příplatek k ceně za každých dalších 5 m | t | 13.095 | 60 | 785.7 |  | 0 |  | 0 | 21 | 950.697 | 0 | 0 | 0 | 0 | 801-3 | RTS 21/ II | RTS 21/ II | 0.105 | 1.37 |  | Přesun suti |  |  |  | POL8_
|  | Demontážní hmotnosti z položek s pořadovými čísly: : | [24 empty] | VV | 0
|  | 1,2,10, : | [24 empty] | VV | 0
|  | Součet: : 13,09500 |  | 13.095 | [22 empty] | VV | 0
24 | 979990101R00 | Poplatek za skládku směsi betonu a cihel do 30x30 cm, skupina 17 01 01 a 17 01 02 z Katalogu odpadů | t | 0.65475 | 800 | 523.8 |  | 0 |  | 0 | 21 | 633.798 | 0 | 0 | 0 | 0 | 801-3 | RTS 21/ II | RTS 21/ II | 0 | 0 |  | Přesun suti |  |  |  | POL8_
|  | Demontážní hmotnosti z položek s pořadovými čísly: : | [24 empty] | VV | 0
|  | 1,2,10, : | [24 empty] | VV | 0
|  | Součet: : 0,65475 |  | 0.65475 | [22 empty] | VV | 0
Díl: | 99 | Staveništní přesun hmot |  |  |  | 147112.33 |  | 0 |  | 0 |  | 178005.9193 |  | 0 |  | 0 |  |  |  |  | 315.68 | [5 empty] | DIL
25 | 999281151R00 | Přesun hmot pro opravy a údržbu objektů pro opravy a údržbu dosavadních objektů včetně vnějších plášťů výšky do 25 m, nošením | t | 57.3963 | 2485 | 142629.68 |  | 0 |  | 0 | 21 | 172581.9128 | 0 | 0 | 0 | 0 | 801-4 | RTS 21/ II | RTS 21/ II | 5.5 | 315.68 |  | Přesun hmot |  |  |  | POL7_
|  | oborů 801, 803, 811 a 812 | [24 empty] | SPI
|  | Hmotnosti z položek s pořadovými čísly: : | [24 empty] | VV | 0
|  | 1,4,6,7,8,9,11,15, : | [24 empty] | VV | 0
|  | Součet: : 57,39625 |  | 57.3963 | [22 empty] | VV | 0
26 | 999281193R00 | Přesun hmot pro opravy a údržbu objektů pro opravy a údržbu dosavadních objektů včetně vnějších plášťů příplatek za zvětšený přesun přes vymezenou největší dopravní vzdálenost do 1000 m | t | 57.3963 | 78.1 | 4482.65 |  | 0 |  | 0 | 21 | 5424.0065 | 0 | 0 | 0 | 0 | 801-4 | RTS 21/ II | RTS 21/ II | 0 | 0 |  | Přesun hmot |  |  |  | POL7_
|  | oborů 801, 803, 811 a 812 | [24 empty] | SPI
|  | Hmotnosti z položek s pořadovými čísly: : | [24 empty] | VV | 0
|  | 1,4,6,7,8,9,11,15, : | [24 empty] | VV | 0
|  | Součet: : 57,39625 |  | 57.3963 | [22 empty] | VV | 0
Díl: | 762 | Konstrukce tesařské |  |  |  | 534103.68 |  | 0 |  | 0 |  | 646265.4528 |  | 5.15 |  | 10.67 |  |  |  |  | 388.2 | [5 empty] | DIL
27 | 938908411R00 | Očištění povrchu saponátovým roztokem saponátovým roztokem | m2 | 175.4 | 163.2 | 28625.28 |  | 0 |  | 0 | 21 | 34636.5888 | 1e-05 | 0 | 0 | 0 | 822-1 | RTS 21/ II | RTS 21/ II | 0.016 | 2.81 |  | Práce |  |  |  | POL1_1
|  | povrchu živičného, betonového nebo dlážděného | [24 empty] | SPI
|  | v případě, že bude možné použít původní fošny : | [24 empty] | VV | 0
|  | výkres č. D.1.1.6 - půdorys 4.NP - 3. patro : | [24 empty] | VV | 0
|  | místnost č.DJ_402 - podlaha krovu (strop nad 402) : 87,7*2 |  | 175.4 | [22 empty] | VV | 0
28 | 952903111R00 | Čištění budov odstranění prachu z trámů | m2 | 205.4 | 166.8 | 34260.72 |  | 0 |  | 0 | 21 | 41455.4712 | 0 | 0 | 0 | 0 | 801-4 | RTS 21/ II | RTS 21/ II | 0.2 | 41.08 |  | Práce |  |  |  | POL1_
|  | výkres č. D.1.1.6 - půdorys 4.NP - 3. patro : | [24 empty] | VV | 0
|  | místnost č.DJ_401 - strop nad 401 : 0,25*4*(6*9+3,5*2+2*4+3,5*2+7*2) |  | 90 | [22 empty] | VV | 0
|  | místnost č.DJ_402 - strop nad 402 : 0,25*4*(6,6*9+5*2+3*2+2*4+1,5*2+3*2+3,5*2+8*2) |  | 115.4 | [22 empty] | VV | 0
29 | 762212811R00 | Demontáž schodiště včetně zábradlí bez podstupnic, šířky do 1,5 m | m | 22 | 455 | 10010 |  | 0 |  | 0 | 21 | 12112.1 | 0 | 0 | 0.3 | 6.6 | 800-762 | RTS 21/ II | RTS 21/ II | 0.489 | 10.76 |  | Práce |  |  |  | POL1_
|  | výkres č. D.1.1.6 - půdorys 4.NP - 3. patro : | [24 empty] | VV | 0
|  | místnost č.DJ_401 : 1*(6+16) |  | 22 | [22 empty] | VV | 0
30 | 762524108R00 | Položení podlah montáž z hoblovaných fošen, pero, drážka | m2 | 165.5 | 318 | 52629 |  | 0 |  | 0 | 21 | 63681.09 | 0 | 0 | 0 | 0 | 800-762 | RTS 21/ II | RTS 21/ II | 0.369 | 61.07 |  | Práce |  |  |  | POL1_
|  | výkres č. D.1.1.6 - půdorys 4.NP - 3. patro : | [24 empty] | VV | 0
|  | místnost č.DJ_401 - podlaha krovu (strop nad 401) : 77,8 |  | 77.8 | [22 empty] | VV | 0
|  | místnost č.DJ_402 - podlaha krovu (strop nad 402) : 87,7 |  | 87.7 | [22 empty] | VV | 0
31 | 762522812R00 | Demontáž podlah s polštáři , z prken, tloušťky přes 32 do 50 mm | m2 | 134.94 | 220.8 | 29794.75 |  | 0 |  | 0 | 21 | 36051.6475 | 0 | 0 | 0.03 | 4.05 | 800-762 | RTS 21/ II | RTS 21/ II | 0.235 | 31.71 |  | Práce |  |  |  | POL1_
|  | analogicky lávky v krovu : | [24 empty] | VV | 0
|  | v úrovni podlahy místností DJ_401 a 402 : 1,3*(11*2*2+8,2*2+2,5) |  | 81.77 | [22 empty] | VV | 0
|  | v úrovni stropu místností DJ_401 a 402 : 1,3*(11*2+8,2*2+2,5) |  | 53.17 | [22 empty] | VV | 0
32 | 762595000R00 | Spojovací a ochranné prostředky hřebíky, vruty, impregnace | m3 | 9.1025 | 1716 | 15619.89 |  | 0 |  | 0 | 21 | 18900.0669 | 0.00295 | 0.03 | 0 | 0 | 800-762 | RTS 21/ II | RTS 21/ II | 0 | 0 |  | Práce |  |  |  | POL1_
|  | výkres č. D.1.1.6 - půdorys 4.NP - 3. patro : | [24 empty] | VV | 0
|  | místnost č.DJ_401 - podlaha krovu (strop nad 401) : 77,8*0,05*1,1 |  | 4.279 | [22 empty] | VV | 0
|  | místnost č.DJ_402 - podlaha krovu (strop nad 402) : 87,7*0,05*1,1 |  | 4.8235 | [22 empty] | VV | 0
33 | 762911125R00 | Impregnace řeziva tlakovakuová, ochrana proti dřevokazným houbám, plísním a dřevokaznému hmyzu | m3 | 9.1025 | 1968 | 17913.72 |  | 0 |  | 0 | 21 | 21675.6012 | 0.0121 | 0.11 | 0 | 0 | 800-762 | RTS 21/ II | RTS 21/ II | 0 | 0 |  | Práce |  |  |  | POL1_
|  | výkres č. D.1.1.6 - půdorys 4.NP - 3. patro : | [24 empty] | VV | 0
|  | místnost č.DJ_401 - podlaha krovu (strop nad 401) : 77,8*0,05*1,1 |  | 4.279 | [22 empty] | VV | 0
|  | místnost č.DJ_402 - podlaha krovu (strop nad 402) : 87,7*0,05*1,1 |  | 4.8235 | [22 empty] | VV | 0
34 | 938-01 | Čištění dřevěných konstrukcí jemnými kartáči | m2 | 175.4 | 190.8 | 33466.32 |  | 0 |  | 0 | 21 | 40494.2472 | 0 | 0 | 0 | 0 |  | Vlastní | Indiv | 0.779 | 136.64 |  | Práce |  |  |  | POL1_7
|  | v případě, že bude možné použít původní fošny : | [24 empty] | VV | 0
|  | výkres č. D.1.1.6 - půdorys 4.NP - 3. patro : | [24 empty] | VV | 0
|  | místnost č.DJ_402 - podlaha krovu (strop nad 402) : 87,7*2 |  | 175.4 | [22 empty] | VV | 0
35 | 952902112 | Čištění vysáváním povrchů a kcí průmyslovým vysavačem | m2 | 205.4 | 82.8 | 17007.12 |  | 0 |  | 0 | 21 | 20578.6152 | 0 | 0 | 0.0001 | 0.02 |  | Vlastní | Indiv | 0 | 0 |  | Práce |  |  |  | POL1_1
|  | výkres č. D.1.1.6 - půdorys 4.NP - 3. patro : | [24 empty] | VV | 0
|  | místnost č.DJ_401 - strop nad 401 : 0,25*4*(6*9+3,5*2+2*4+3,5*2+7*2) |  | 90 | [22 empty] | VV | 0
|  | místnost č.DJ_402 - strop nad 402 : 0,25*4*(6,6*9+5*2+3*2+2*4+1,5*2+3*2+3,5*2+8*2) |  | 115.4 | [22 empty] | VV | 0
36 | 60512622.AR | fošna SM/JD; tl = 50,0 mm; l = 2 000 až 3 900 mm; jakost II; hoblované | m3 | 9.1025 | 23676 | 215510.79 |  | 0 |  | 0 | 21 | 260768.0559 | 0.55 | 5.01 | 0 | 0 | SPCM | RTS 21/ II | RTS 21/ II | 0 | 0 |  | Specifikace |  |  |  | POL3_
|  | výkres č. D.1.1.6 - půdorys 4.NP - 3. patro : | [24 empty] | VV | 0
|  | místnost č.DJ_401 - podlaha krovu (strop nad 401) : 77,8*0,05*1,1 |  | 4.279 | [22 empty] | VV | 0
|  | místnost č.DJ_402 - podlaha krovu (strop nad 402) : 87,7*0,05*1,1 |  | 4.8235 | [22 empty] | VV | 0
37 | 998762104R00 | Přesun hmot pro konstrukce tesařské v objektech výšky do 36 m | t | 5.1451 | 1861 | 9575.07 |  | 0 |  | 0 | 21 | 11585.8347 | 0 | 0 | 0 | 0 | 800-762 | RTS 21/ II | RTS 21/ II | 1.978 | 10.18 |  | Přesun hmot |  |  |  | POL7_
|  | 50 m vodorovně | [24 empty] | SPI
|  | Hmotnosti z položek s pořadovými čísly: : | [24 empty] | VV | 0
|  | 27,32,33,36, : | [24 empty] | VV | 0
|  | Součet: : 5,14512 |  | 5.1451 | [22 empty] | VV | 0
38 | 998762194R00 | Přesun hmot pro konstrukce tesařské příplatek k ceně za zvětšený přesun přes vymezenou největší dopravní vzdálenost do 1000 m | t | 5.1451 | 577 | 2968.73 |  | 0 |  | 0 | 21 | 3592.1633 | 0 | 0 | 0 | 0 | 800-762 | RTS 21/ II | RTS 21/ II | 0.812 | 4.18 |  | Přesun hmot |  |  |  | POL7_
|  | 50 m vodorovně | [24 empty] | SPI
|  | Hmotnosti z položek s pořadovými čísly: : | [24 empty] | VV | 0
|  | 27,32,33,36, : | [24 empty] | VV | 0
|  | Součet: : 5,14512 |  | 5.1451 | [22 empty] | VV | 0
39 | 979095312R00 | Naložení a složení suti | t | 10.6687 | 850 | 9068.43 |  | 0 |  | 0 | 21 | 10972.8003 | 0 | 0 | 0 | 0 |  | RTS 21/ II | RTS 21/ II | 0.956 | 10.2 |  | Přesun suti |  |  |  | POL8_
|  | Demontážní hmotnosti z položek s pořadovými čísly: : | [24 empty] | VV | 0
|  | 29,31,35, : | [24 empty] | VV | 0
|  | Součet: : 10,66874 |  | 10.6687 | [22 empty] | VV | 0
40 | 979011211R00 | Svislá doprava suti a vybouraných hmot nošením za prvé podlaží nad základním podlažím | t | 10.6687 | 762 | 8129.58 |  | 0 |  | 0 | 21 | 9836.7918 | 0 | 0 | 0 | 0 | 801-3 | RTS 21/ II | RTS 21/ II | 2.009 | 21.43 |  | Přesun suti |  |  |  | POL8_
|  | Demontážní hmotnosti z položek s pořadovými čísly: : | [24 empty] | VV | 0
|  | 29,31,35, : | [24 empty] | VV | 0
|  | Součet: : 10,66874 |  | 10.6687 | [22 empty] | VV | 0
41 | 979011219R00 | Svislá doprava suti a vybouraných hmot nošením příplatek zakaždé další podlaží nad prvním základním podlažím | t | 21.3375 | 364 | 7766.84 |  | 0 |  | 0 | 21 | 9397.8764 | 0 | 0 | 0 | 0 | 801-3 | RTS 21/ II | RTS 21/ II | 0.959 | 20.46 |  | Přesun suti |  |  |  | POL8_
|  | Demontážní hmotnosti z položek s pořadovými čísly: : | [24 empty] | VV | 0
|  | 29,31,35, : | [24 empty] | VV | 0
|  | Součet: : 21,33748 |  | 21.3375 | [22 empty] | VV | 0
42 | 979081111R00 | Odvoz suti a vybouraných hmot na skládku do 1 km | t | 10.6687 | 256.5 | 2736.53 |  | 0 |  | 0 | 21 | 3311.2013 | 0 | 0 | 0 | 0 | 801-3 | RTS 21/ II | RTS 21/ II | 0.49 | 5.23 |  | Přesun suti |  |  |  | POL8_
|  | Včetně naložení na dopravní prostředek a složení na skládku, bez poplatku za skládku. | [24 empty] | POP
|  | Demontážní hmotnosti z položek s pořadovými čísly: : | [24 empty] | VV | 0
|  | 29,31,35, : | [24 empty] | VV | 0
|  | Součet: : 10,66874 |  | 10.6687 | [22 empty] | VV | 0
43 | 979081121R00 | Odvoz suti a vybouraných hmot na skládku příplatek za každý další 1 km | t | 213.3748 | 30 | 6401.24 |  | 0 |  | 0 | 21 | 7745.5004 | 0 | 0 | 0 | 0 | 801-3 | RTS 21/ II | RTS 21/ II | 0 | 0 |  | Přesun suti |  |  |  | POL8_
|  | Demontážní hmotnosti z položek s pořadovými čísly: : | [24 empty] | VV | 0
|  | 29,31,35, : | [24 empty] | VV | 0
|  | Součet: : 213,37480 |  | 213.3748 | [22 empty] | VV | 0
44 | 979082111R00 | Vnitrostaveništní doprava suti a vybouraných hmot do 10 m | t | 10.6687 | 357.5 | 3814.07 |  | 0 |  | 0 | 21 | 4615.0247 | 0 | 0 | 0 | 0 | 801-3 | RTS 21/ II | RTS 21/ II | 0.942 | 10.05 |  | Přesun suti |  |  |  | POL8_
|  | Demontážní hmotnosti z položek s pořadovými čísly: : | [24 empty] | VV | 0
|  | 29,31,35, : | [24 empty] | VV | 0
|  | Součet: : 10,66874 |  | 10.6687 | [22 empty] | VV | 0
45 | 979082121R00 | Vnitrostaveništní doprava suti a vybouraných hmot příplatek k ceně za každých dalších 5 m | t | 213.3748 | 60 | 12802.49 |  | 0 |  | 0 | 21 | 15491.0129 | 0 | 0 | 0 | 0 | 801-3 | RTS 21/ II | RTS 21/ II | 0.105 | 22.4 |  | Přesun suti |  |  |  | POL8_
|  | Demontážní hmotnosti z položek s pořadovými čísly: : | [24 empty] | VV | 0
|  | 29,31,35, : | [24 empty] | VV | 0
|  | Součet: : 213,37480 |  | 213.3748 | [22 empty] | VV | 0
46 | 979990161R00 | Poplatek za skládku dřevo, skupina 17 02 01 z Katalogu odpadů | t | 10.6687 | 1500 | 16003.11 |  | 0 |  | 0 | 21 | 19363.7631 | 0 | 0 | 0 | 0 | 801-3 | RTS 21/ II | RTS 21/ II | 0 | 0 |  | Přesun suti |  |  |  | POL8_
|  | Demontážní hmotnosti z položek s pořadovými čísly: : | [24 empty] | VV | 0
|  | 29,31,35, : | [24 empty] | VV | 0
|  | Součet: : 10,66874 |  | 10.6687 | [22 empty] | VV | 0
Díl: | 766 | Konstrukce truhlářské |  |  |  | 257872.75 |  | 0 |  | 0 |  | 312026.0275 |  | 0.61 |  | 0 |  |  |  |  | 1.55 | [5 empty] | DIL
47 | 401_T | Stávající trámová zárubeň ve východní stěně místnosti č. DJ_401 s doplněním svlakových dveří, 620/1800 mm | kus | 1 | 72744 | 72744 |  | 0 |  | 0 | 21 | 88020.24 | 0.03 | 0.03 | 0 | 0 |  | Vlastní | Indiv | 0 | 0 |  | Specifikace |  |  |  | POL3_0
|  | 4.NP - 3. patro, popis prvku a návrh na jeho opravu nebo restaurování viz D1.1.9 Tabulky truhlářských prvků | [24 empty] | POP |  | 4.NP - 3. patro, popis prvku a návrh na jeho opravu nebo restaurování viz D1.1.9 Tabulky truhlářských prvků
POP
|  | Stávající trámová zárubeň ve východní stěně místnosti č. DJ_401 | [24 empty] | POP
|  | Rozměry: Celková šířka: 1040 mm, výška: 2100 mm | [24 empty] | POP
|  | Otvor - šířka: 640 mm, výška: 1800 mm, profil trámků: cca 200/200 mm | [24 empty] | POP
|  | Překlad 180/170 mm | [24 empty] | POP
|  | Materiál: měkké dřevo | [24 empty] | POP
|  | Technika: tesařská a kovářská práce | [24 empty] | POP
POP
|  | Popis: | [24 empty] | POP
|  | Dřevěná trámová zárubeň tvořená prahem, dvojicí stojek a překladem. Na povrchu (při spojích) patrné tesařské značky. Na levé stojce dvojice kovaných háků pro dveřní závěsy. Dřevo bez povrchové úpravy. | [24 empty] | POP |  | Dřevěná trámová zárubeň tvořená prahem, dvojicí stojek a překladem. Na povrchu (při spojích) patrné tesařské značky. Na levé stojce dvojice kovaných háků pro dveřní závěsy. Dřevo bez povrchové úpravy.
POP
|  | Současný stav - před řemeslnou obnovou (opravou): | [24 empty] | POP
|  | Dřevo znečištěno, kované prvky napadeny rzí. | [24 empty] | POP
POP
|  | Návrh řemeslné obnovy (opravy) prvku: | [24 empty] | POP
|  | Očištění mechanickou cestou od prachu a nečistot | [24 empty] | POP
|  | V místech poškození sanace bezbarvým ochranným fungicidním prostředkem proti dřevokazným škůdcům a plísním | [24 empty] | POP |  | V místech poškození sanace bezbarvým ochranným fungicidním prostředkem proti dřevokazným škůdcům a plísním
|  | Doplnění nového svlakového dveřního křídla formou repliky a místní analogie SHaZ Bečov | [24 empty] | POP
|  | Konzervační napuštění přírodním olejem s příměsí vosku | [24 empty] | POP
|  | Opatrné očištění kovových prvků (kovaných trnů) jemným drátěným kartáčem, závěrečné převoskování | [24 empty] | POP
|  | Na povrchu nesmí zůstat stopy po olejové konzervaci. | [24 empty] | POP
POP
POP
|  | Doplnění nového dveřního svlakového křídla vč. kování formou místní analogie SHaZ Bečov; | [24 empty] | POP
|  | světlost otvoru: 650/1800 mm | [24 empty] | POP
POP
|  | Materiál: masivní smrk ze zimní těžby (ne lepené dřevo, spárovky nebo KHV profily) | [24 empty] | POP
|  | Povrchová úprava dřeva: | [24 empty] | POP
|  | - povrch ručně hoblován vč. následného lokálního přebroušení | [24 empty] | POP
|  | - lazurní nátěr (impregnace vysoce odolným přírodním olejem s příměsí vosku) | [24 empty] | POP
POP
|  | Pozn.: přesný typ nátěru a odstín bude odsouhlasen projektantem, odpovědnými zástupci (pracovníky) | [24 empty] | POP
|  | NPÚ a KÚ KK na vzorcích před započetím prací. | [24 empty] | POP
POP
|  | Kování (vyrobeno formou repliky a místní analogie SHaZ Bečov): | [24 empty] | POP
|  | - 1x 2 ks kovaný táhlový (pásový) závěs | [24 empty] | POP
|  | - 1x 2 ks kovaný trn (do dřeva) pro táhlový závěs; možno použít stávající dochované prvky | [24 empty] | POP
|  | - 1x 1 ks kovaná klika se štítkem + atypický myšákový (krabicový) zámek + kovaný protikus do rámu | [24 empty] | POP
POP
|  | Povrchová úprava kování: | [24 empty] | POP
|  | - povrch šopován, zinkován | [24 empty] | POP
|  | - 2x základový zinkový nátěr | [24 empty] | POP
|  | - 2x vrchní matný černý fermežový grafitový nátěr (před úplným zaschnutím „přeleštit“ jemným | [24 empty] | POP
|  | kartáčkem) | [24 empty] | POP
48 | 403_T | Stávající okno jednoduché 660/940 mm, čtyřtabulkové, jednokřídlé v severní stěně DJ_401 | kus | 1 | 4224 | 4224 |  | 0 |  | 0 | 21 | 5111.04 | 0.001 | 0 | 0 | 0 |  | Vlastní | Indiv | 0 | 0 |  | Specifikace |  |  |  | POL3_0
|  | 4.NP - 3. patro, popis prvku a návrh na jeho opravu nebo restaurování viz D1.1.9 Tabulky truhlářských prvků | [24 empty] | POP |  | 4.NP - 3. patro, popis prvku a návrh na jeho opravu nebo restaurování viz D1.1.9 Tabulky truhlářských prvků
POP
|  | Stávající okno jednoduché, čtyřtabulkové, jednokřídlé v severní stěně DJ_401 | [24 empty] | POP
|  | Rozměry: výška: 940 mm, šířka: 660 mm | [24 empty] | POP
|  | Materiál: měkké dřevo, kov, sklo | [24 empty] | POP
|  | Technika: truhlářská a kovářská práce | [24 empty] | POP
POP
|  | Popis: | [24 empty] | POP
|  | Jednoduché jednokřídlé čtyřtabulkové okno s jednou svislou a jednou vodorovnou příčkou, dovnitř nasazovací, vsazené do kamenného ostění. Zajištění čtyřmi kovanými obrtlíky s protikusy na křídle. Povrchová úprava: černý krycí nátěr. | [24 empty] | POP |  | Jednoduché jednokřídlé čtyřtabulkové okno s jednou svislou a jednou vodorovnou příčkou, dovnitř nasazovací, vsazené do kamenného ostění. Zajištění čtyřmi kovanými obrtlíky s protikusy na křídle. Povrchová úprava: černý krycí nátěr.
POP
|  | Současný stav - před řemeslnou obnovou (opravou): | [24 empty] | POP
|  | Povrch částečně znečištěn. | [24 empty] | POP
POP
|  | Návrh řemeslné obnovy (opravy) prvku: | [24 empty] | POP
|  | Očištění saponátovým roztokem nebo přípravkem s obsahem vosku, jinak ponechat bez povrchové úpravy | [24 empty] | POP
|  | Opatrné očištění kovových prvků jemným drátěným kartáčem, závěrečné převoskování | [24 empty] | POP
49 | 404_T | Stávající trámová zárubeň v západní stěně místnosti č. DJ_401 | kus | 1 | 4800 | 4800 |  | 0 |  | 0 | 21 | 5808 | 0.001 | 0 | 0 | 0 |  | Vlastní | Indiv | 0 | 0 |  | Specifikace |  |  |  | POL3_0
|  | 4.NP - 3. patro, popis prvku a návrh na jeho opravu nebo restaurování viz D1.1.9 Tabulky truhlářských prvků | [24 empty] | POP |  | 4.NP - 3. patro, popis prvku a návrh na jeho opravu nebo restaurování viz D1.1.9 Tabulky truhlářských prvků
POP
|  | Stávající trámová zárubeň v západní stěně místnosti č. DJ_401 | [24 empty] | POP
|  | Rozměry: Celková šířka: 1040 mm, výška: 2240 mm | [24 empty] | POP
|  | Otvor - šířka: 880 mm, výška: 1920 mm, profil trámků: cca 150/170 mm, | [24 empty] | POP
|  | Překlad: 180/150 mm. | [24 empty] | POP
|  | Materiál: měkké dřevo | [24 empty] | POP
|  | Technika: tesařská práce | [24 empty] | POP
POP
|  | Popis: | [24 empty] | POP
|  | Dřevěná trámová zárubeň tvořená prahem, dvojicí stojek a překladem. Vnitřní hrana na lícové straně okosena. Na překladu stopy nápisů. Dřevo bez povrchové úpravy. | [24 empty] | POP |  | Dřevěná trámová zárubeň tvořená prahem, dvojicí stojek a překladem. Vnitřní hrana na lícové straně okosena. Na překladu stopy nápisů. Dřevo bez povrchové úpravy.
POP
|  | Současný stav - před řemeslnou obnovou (opravou): | [24 empty] | POP
|  | Dřevo znečištěno. | [24 empty] | POP
POP
|  | Návrh řemeslné obnovy (opravy) prvku: | [24 empty] | POP
|  | Odstranění novodobých hřebíků | [24 empty] | POP
|  | Opatrné očištění mechanickou cestou od prachu a nečistot | [24 empty] | POP
|  | V místech poškození sanace bezbarvým ochranným fungicidním prostředkem proti dřevokazným škůdcům a plísním, jinak ponechat bez povrchové úpravy | [24 empty] | POP |  | V místech poškození sanace bezbarvým ochranným fungicidním prostředkem proti dřevokazným škůdcům a plísním, jinak ponechat bez povrchové úpravy
50 | 405_T | Stávající okno jednoduché 900/1710 mm, čtyřtabulkové, jednokřídlé v jižní stěně místnosti DJ_401 | kus | 1 | 5760 | 5760 |  | 0 |  | 0 | 21 | 6969.6 | 0.001 | 0 | 0 | 0 |  | Vlastní | Indiv | 0 | 0 |  | Specifikace |  |  |  | POL3_0
|  | 4.NP - 3. patro, popis prvku a návrh na jeho opravu nebo restaurování viz D1.1.9 Tabulky truhlářských prvků | [24 empty] | POP |  | 4.NP - 3. patro, popis prvku a návrh na jeho opravu nebo restaurování viz D1.1.9 Tabulky truhlářských prvků
POP
|  | Stávající okno jednoduché, čtyřtabulkové, jednokřídlé v jižní stěně místnosti DJ_401 | [24 empty] | POP
|  | Rozměry: Celková šířka: 900 mm, výška: 1710 mm | [24 empty] | POP
|  | Otvor - šířka: 700 mm, výška: 1350 mm | [24 empty] | POP
|  | Materiál: měkké dřevo | [24 empty] | POP
|  | Technika: tru | [24 empty] | POP
POP
|  | Popis: | [24 empty] | POP
|  | Jednoduché jednokřídlé čtyřtabulkové okno s jednou svislou a jednou vodorovnou příčkou, v dřevěném tesaném rámu, dovnitř otvíravé. Dva kované kuličkové závěsy, zajištění dvěma kovanými obrtlíky s protikusy na křídle. Povrchová úprava rámu: hnědá lazura, povrchová úprava křídla: černý krycí nátěr. | [24 empty] | POP |  | Jednoduché jednokřídlé čtyřtabulkové okno s jednou svislou a jednou vodorovnou příčkou, v dřevěném tesaném rámu, dovnitř otvíravé. Dva kované kuličkové závěsy, zajištění dvěma kovanými obrtlíky s protikusy na křídle. Povrchová úprava rámu: hnědá lazura, povrchová úprava křídla: černý krycí nátěr.
POP
|  | Současný stav - před řemeslnou obnovou (opravou): | [24 empty] | POP
|  | Dřevo mírně znečištěno. | [24 empty] | POP
POP
|  | Návrh řemeslné obnovy (opravy) prvku: | [24 empty] | POP
|  | Očištění saponátovým roztokem nebo přípravkem s obsahem vosku, jinak ponechat bez povrchové úpravy | [24 empty] | POP
|  | Opatrné očištění kovových prvků jemným drátěným kartáčem, závěrečné převoskování | [24 empty] | POP
51 | 407_T | Stávající okno jednoduché 660/960 mm, čtyřtabulkové, jednokřídlé v jižní stěně DJ_402 | kus | 1 | 4224 | 4224 |  | 0 |  | 0 | 21 | 5111.04 | 0.001 | 0 | 0 | 0 |  | Vlastní | Indiv | 0 | 0 |  | Specifikace |  |  |  | POL3_0
|  | 4.NP - 3. patro, popis prvku a návrh na jeho opravu nebo restaurování viz D1.1.9 Tabulky truhlářských prvků | [24 empty] | POP |  | 4.NP - 3. patro, popis prvku a návrh na jeho opravu nebo restaurování viz D1.1.9 Tabulky truhlářských prvků
POP
|  | Stávající okno jednoduché, čtyřtabulkové, jednokřídlé v jižní stěně DJ_402 | [24 empty] | POP
|  | Rozměry: výška: 960 mm, šířka: 660 mm | [24 empty] | POP
|  | Materiál: měkké dřevo, kov, sklo | [24 empty] | POP
|  | Technika: truhlářská a kovářská práce | [24 empty] | POP
POP
|  | Popis: | [24 empty] | POP
|  | Jednoduché jednokřídlé čtyřtabulkové okno s jednou svislou a jednou vodorovnou příčkou, dovnitř nasazovací, vsazené do kamenného ostění. Zajištění čtyřmi kovanými obrtlíky s protikusy na křídle. Povrchová úprava: černý krycí nátěr. | [24 empty] | POP |  | Jednoduché jednokřídlé čtyřtabulkové okno s jednou svislou a jednou vodorovnou příčkou, dovnitř nasazovací, vsazené do kamenného ostění. Zajištění čtyřmi kovanými obrtlíky s protikusy na křídle. Povrchová úprava: černý krycí nátěr.
POP
|  | Současný stav - před řemeslnou obnovou (opravou): | [24 empty] | POP
|  | Povrch částečně znečištěn. | [24 empty] | POP
POP
|  | Návrh řemeslné obnovy (opravy) prvku: | [24 empty] | POP
|  | Očištění saponátovým roztokem nebo přípravkem s obsahem vosku, jinak ponechat bez povrchové úpravy | [24 empty] | POP
|  | Opatrné očištění kovových prvků jemným drátěným kartáčem, závěrečné převoskování | [24 empty] | POP
52 | 409_T | Stávající okno jednoduché 660/950 mm, čtyřtabulkové, jednokřídlé v jižní stěně DJ_401 | kus | 1 | 14616 | 14616 |  | 0 |  | 0 | 21 | 17685.36 | 0.001 | 0 | 0 | 0 |  | Vlastní | Indiv | 0 | 0 |  | Specifikace |  |  |  | POL3_0
|  | 4.NP - 3. patro, popis prvku a návrh na jeho opravu nebo restaurování viz D1.1.9 Tabulky truhlářských prvků | [24 empty] | POP |  | 4.NP - 3. patro, popis prvku a návrh na jeho opravu nebo restaurování viz D1.1.9 Tabulky truhlářských prvků
POP
|  | Stávající okno jednoduché, čtyřtabulkové, jednokřídlé v jižní stěně DJ_401 | [24 empty] | POP
|  | Rozměry: výška: 950 mm, šířka: 660 mm | [24 empty] | POP
|  | Materiál: měkké dřevo, kov, sklo | [24 empty] | POP
|  | Technika: truhlářská a kovářská práce | [24 empty] | POP
POP
|  | Popis: | [24 empty] | POP
|  | Jednoduché jednokřídlé čtyřtabulkové okno s jednou svislou a jednou vodorovnou příčkou, dovnitř nasazovací, vsazené do kamenného ostění. Zajištění dvěma kovanými obrtlíky s protikusy na křídle a novodobou dřevěnou hranolovou závorou. Povrchová úprava: černý krycí nátěr. | [24 empty] | POP |  | Jednoduché jednokřídlé čtyřtabulkové okno s jednou svislou a jednou vodorovnou příčkou, dovnitř nasazovací, vsazené do kamenného ostění. Zajištění dvěma kovanými obrtlíky s protikusy na křídle a novodobou dřevěnou hranolovou závorou. Povrchová úprava: černý krycí nátěr.
POP
|  | Současný stav - před řemeslnou obnovou (opravou): | [24 empty] | POP
|  | Povrch částečně znečištěn. | [24 empty] | POP
POP
|  | Návrh řemeslné obnovy (opravy) prvku: | [24 empty] | POP
|  | Očištění saponátovým roztokem nebo přípravkem s obsahem vosku, jinak ponechat bez povrchové úpravy | [24 empty] | POP
|  | Doplnění nové dřevěné hranolové závory formou místní analogie SHaZ Bečov | [24 empty] | POP
|  | Doplnění dvou kovaných obrtlíků formou replika a místní analogie SHaZ Bečov | [24 empty] | POP
|  | Opatrné očištění kovových prvků jemným drátěným kartáčem, závěrečné převoskování | [24 empty] | POP
53 | 411_T | Stávající okno jednoduché 650/970 mm, čtyřtabulkové, jednokřídlé v západní stěně DJ_402 | kus | 1 | 4224 | 4224 |  | 0 |  | 0 | 21 | 5111.04 | 0.001 | 0 | 0 | 0 |  | Vlastní | Indiv | 0 | 0 |  | Specifikace |  |  |  | POL3_0
|  | 4.NP - 3. patro, popis prvku a návrh na jeho opravu nebo restaurování viz D1.1.9 Tabulky truhlářských prvků | [24 empty] | POP |  | 4.NP - 3. patro, popis prvku a návrh na jeho opravu nebo restaurování viz D1.1.9 Tabulky truhlářských prvků
POP
|  | Stávající okno jednoduché, čtyřtabulkové, jednokřídlé v západní stěně DJ_402 | [24 empty] | POP
|  | Rozměry: výška: 970 mm, šířka: 650 mm | [24 empty] | POP
|  | Materiál: měkké dřevo, kov, sklo | [24 empty] | POP
|  | Technika: truhlářská a kovářská práce | [24 empty] | POP
POP
|  | Popis: | [24 empty] | POP
|  | Jednoduché jednokřídlé čtyřtabulkové okno s jednou svislou a jednou vodorovnou příčkou, dovnitř nasazovací, vsazené do kamenného ostění. Zajištění čtyřmi kovanými obrtlíky s protikusy na křídle. Povrchová úprava: černý krycí nátěr. | [24 empty] | POP |  | Jednoduché jednokřídlé čtyřtabulkové okno s jednou svislou a jednou vodorovnou příčkou, dovnitř nasazovací, vsazené do kamenného ostění. Zajištění čtyřmi kovanými obrtlíky s protikusy na křídle. Povrchová úprava: černý krycí nátěr.
POP
|  | Současný stav - před řemeslnou obnovou (opravou): | [24 empty] | POP
|  | Povrch částečně znečištěn. | [24 empty] | POP
POP
|  | Návrh řemeslné obnovy (opravy) prvku: | [24 empty] | POP
|  | Očištění saponátovým roztokem nebo přípravkem s obsahem vosku, jinak ponechat bez povrchové úpravy | [24 empty] | POP
|  | Opatrné očištění kovových prvků jemným drátěným kartáčem, závěrečné převoskování | [24 empty] | POP
54 | 413_T | Stávající okno jednoduché 650/970 mm, čtyřtabulkové, jednokřídlé v západní stěně místnosti DJ_402 | kus | 1 | 4224 | 4224 |  | 0 |  | 0 | 21 | 5111.04 | 0.001 | 0 | 0 | 0 |  | Vlastní | Indiv | 0 | 0 |  | Specifikace |  |  |  | POL3_0
|  | 4.NP - 3. patro, popis prvku a návrh na jeho opravu nebo restaurování viz D1.1.9 Tabulky truhlářských prvků | [24 empty] | POP |  | 4.NP - 3. patro, popis prvku a návrh na jeho opravu nebo restaurování viz D1.1.9 Tabulky truhlářských prvků
POP
|  | Stávající okno jednoduché, čtyřtabulkové, jednokřídlé v západní stěně místnosti DJ_402 | [24 empty] | POP
|  | Rozměry: Celková šířka: 650 mm, výška: 970 mm | [24 empty] | POP
|  | Materiál: měkké dřevo | [24 empty] | POP
|  | Technika: truhlářská a kovářská práce | [24 empty] | POP
POP
|  | Popis: | [24 empty] | POP
|  | Jednoduché jednokřídlé čtyřtabulkové okno s jednou svislou a jednou vodorovnou příčkou, v dřevěném rámu, dovnitř otvíravé. Dva kované kuličkové závěsy, zajištění jedním kovaným obrtlíkem s protikusem na křídle. Povrchová úprava: černý krycí nátěr. | [24 empty] | POP |  | Jednoduché jednokřídlé čtyřtabulkové okno s jednou svislou a jednou vodorovnou příčkou, v dřevěném rámu, dovnitř otvíravé. Dva kované kuličkové závěsy, zajištění jedním kovaným obrtlíkem s protikusem na křídle. Povrchová úprava: černý krycí nátěr.
POP
|  | Současný stav - před řemeslnou obnovou (opravou): | [24 empty] | POP
|  | Dřevo mírně znečištěno. | [24 empty] | POP
POP
|  | Návrh řemeslné obnovy (opravy) prvku: | [24 empty] | POP
|  | Očištění saponátovým roztokem nebo přípravkem s obsahem vosku, jinak ponechat bez povrchové úpravy | [24 empty] | POP
|  | Opatrné očištění kovových prvků jemným drátěným kartáčem, závěrečné převoskování | [24 empty] | POP
55 | 415_T | Stávající dřevěná svlaková okenice 620/820 mm, jednokřídlá v západní stěně DJ_402 | kus | 1 | 6144 | 6144 |  | 0 |  | 0 | 21 | 7434.24 | 0.001 | 0 | 0 | 0 |  | Vlastní | Indiv | 0 | 0 |  | Specifikace |  |  |  | POL3_0
|  | 4.NP - 3. patro, popis prvku a návrh na jeho opravu nebo restaurování viz D1.1.9 Tabulky truhlářských prvků | [24 empty] | POP |  | 4.NP - 3. patro, popis prvku a návrh na jeho opravu nebo restaurování viz D1.1.9 Tabulky truhlářských prvků
POP
|  | Stávající dřevěná svlaková okenice, jednokřídlá v západní stěně DJ_402 | [24 empty] | POP
|  | Rozměry: výška: 820 mm, šířka: 620 mm | [24 empty] | POP
|  | Materiál: smrkové dřevo | [24 empty] | POP
|  | Technika: tesařská a kovářská práce | [24 empty] | POP
POP
|  | Popis: | [24 empty] | POP
|  | Dřevěná svlaková jednokřídlá okenice deskové konstrukce se dvěma svlaky v rámové tesané zárubni. Křídlo je vybaveno dvěma kovanými zdobenými táhlovými (pásovými) závěsy a kovanou zástrčí s protikusem. V křídle zasklený průhled. Povrchová úprava dřeva: světle hnědá lazura, povrchová úprava kovaných prvků: černá krycí barva. | [24 empty] | POP |  | Dřevěná svlaková jednokřídlá okenice deskové konstrukce se dvěma svlaky v rámové tesané zárubni. Křídlo je vybaveno dvěma kovanými zdobenými táhlovými (pásovými) závěsy a kovanou zástrčí s protikusem. V křídle zasklený průhled. Povrchová úprava dřeva: světle hnědá lazura, povrchová úprava kovaných prvků: černá krycí barva.
POP
|  | Současný stav - před řemeslnou obnovou (opravou): | [24 empty] | POP
|  | Dřevo mírně znečištěno. | [24 empty] | POP
POP
|  | Návrh řemeslné obnovy (opravy) prvku: | [24 empty] | POP
|  | Očištění mechanickou cestou od prachu a nečistot | [24 empty] | POP
|  | V místech poškození sanace bezbarvým ochranným fungicidním prostředkem proti dřevokazným škůdcům a plísním, jinak ponechat bez povrchové úpravy | [24 empty] | POP |  | V místech poškození sanace bezbarvým ochranným fungicidním prostředkem proti dřevokazným škůdcům a plísním, jinak ponechat bez povrchové úpravy
|  | Opatrné očištění kovových prvků jemným drátěným kartáčem, závěrečné převoskování | [24 empty] | POP
56 | 417_T | Stávající okno jednoduché 640/970 mm, čtyřtabulkové, jednokřídlé v severní stěně DJ_402 | kus | 1 | 4224 | 4224 |  | 0 |  | 0 | 21 | 5111.04 | 0.001 | 0 | 0 | 0 |  | Vlastní | Indiv | 0 | 0 |  | Specifikace |  |  |  | POL3_0
|  | 4.NP - 3. patro, popis prvku a návrh na jeho opravu nebo restaurování viz D1.1.9 Tabulky truhlářských prvků | [24 empty] | POP |  | 4.NP - 3. patro, popis prvku a návrh na jeho opravu nebo restaurování viz D1.1.9 Tabulky truhlářských prvků
POP
|  | Stávající okno jednoduché, čtyřtabulkové, jednokřídlé v severní stěně DJ_402 | [24 empty] | POP
|  | Rozměry: výška: 970 mm, šířka: 640 mm | [24 empty] | POP
|  | Materiál: měkké dřevo, kov, sklo | [24 empty] | POP
|  | Technika: truhlářská a kovářská práce | [24 empty] | POP
POP
|  | Popis: | [24 empty] | POP
|  | Jednoduché jednokřídlé čtyřtabulkové okno s jednou svislou a jednou vodorovnou příčkou, dovnitř nasazovací, vsazené do kamenného ostění. Zajištění čtyřmi kovanými obrtlíky s protikusy na křídle. | [24 empty] | POP |  | Jednoduché jednokřídlé čtyřtabulkové okno s jednou svislou a jednou vodorovnou příčkou, dovnitř nasazovací, vsazené do kamenného ostění. Zajištění čtyřmi kovanými obrtlíky s protikusy na křídle.
|  | Povrchová úprava: černý krycí nátěr. | [24 empty] | POP
POP
|  | Současný stav - před řemeslnou obnovou (opravou): | [24 empty] | POP
|  | Povrch částečně znečištěn. | [24 empty] | POP
POP
|  | Návrh řemeslné obnovy (opravy) prvku: | [24 empty] | POP
|  | Očištění saponátovým roztokem nebo přípravkem s obsahem vosku, jinak ponechat bez povrchové úpravy | [24 empty] | POP
|  | Opatrné očištění kovových prvků jemným drátěným kartáčem, závěrečné převoskování | [24 empty] | POP
57 | 419_T | Stávající okno jednoduché 640/970 mm, čtyřtabulkové, jednokřídlé v severní stěně DJ_402 | kus | 1 | 4224 | 4224 |  | 0 |  | 0 | 21 | 5111.04 | 0.001 | 0 | 0 | 0 |  | Vlastní | Indiv | 0 | 0 |  | Specifikace |  |  |  | POL3_0
|  | 4.NP - 3. patro, popis prvku a návrh na jeho opravu nebo restaurování viz D1.1.9 Tabulky truhlářských prvků | [24 empty] | POP |  | 4.NP - 3. patro, popis prvku a návrh na jeho opravu nebo restaurování viz D1.1.9 Tabulky truhlářských prvků
POP
|  | Stávající okno jednoduché, čtyřtabulkové, jednokřídlé v severní stěně DJ_402 | [24 empty] | POP
|  | Rozměry: výška: 970 mm, šířka: 640 mm | [24 empty] | POP
|  | Materiál: měkké dřevo, kov, sklo | [24 empty] | POP
|  | Technika: truhlářská a kovářská práce | [24 empty] | POP
POP
|  | Popis: | [24 empty] | POP
|  | Jednoduché jednokřídlé čtyřtabulkové okno s jednou svislou a jednou vodorovnou příčkou, dovnitř nasazovací, vsazené do kamenného ostění. Zajištění čtyřmi kovanými obrtlíky s protikusy na křídle. Povrchová úprava: černý krycí nátěr. | [24 empty] | POP |  | Jednoduché jednokřídlé čtyřtabulkové okno s jednou svislou a jednou vodorovnou příčkou, dovnitř nasazovací, vsazené do kamenného ostění. Zajištění čtyřmi kovanými obrtlíky s protikusy na křídle. Povrchová úprava: černý krycí nátěr.
POP
|  | Současný stav - před řemeslnou obnovou (opravou): | [24 empty] | POP
|  | Povrch částečně znečištěn. | [24 empty] | POP
POP
|  | Návrh řemeslné obnovy (opravy) prvku: | [24 empty] | POP
|  | Očištění saponátovým roztokem nebo přípravkem s obsahem vosku, jinak ponechat bez povrchové úpravy | [24 empty] | POP
|  | Opatrné očištění kovových prvků jemným drátěným kartáčem, závěrečné převoskování | [24 empty] | POP
58 | 420_T | Stávající tyče ve stěnách místnosti č. DJ_402 (A, B západní stěna; C severní stěna) | kus | 2 | 2304 | 4608 |  | 0 |  | 0 | 21 | 5575.68 | 0.001 | 0 | 0 | 0 |  | Vlastní | Indiv | 0 | 0 |  | Specifikace |  |  |  | POL3_0
|  | 4.NP - 3. patro, popis prvku a návrh na jeho opravu nebo restaurování viz D1.1.9 Tabulky truhlářských prvků | [24 empty] | POP |  | 4.NP - 3. patro, popis prvku a návrh na jeho opravu nebo restaurování viz D1.1.9 Tabulky truhlářských prvků
POP
|  | Stávající tyče ve stěnách místnosti č. DJ_402 (A, B západní stěna; C severní stěna) | [24 empty] | POP
|  | Rozměry: O cca 100 mm | [24 empty] | POP
|  | Materiál: měkké dřevo | [24 empty] | POP
|  | Technika: tesařská práce | [24 empty] | POP
POP
|  | Popis: | [24 empty] | POP
|  | Zazděné válcové tyče O cca 100 mm (patrně výztuž nebo kulatina bývalého lešení) zaříznuté zároveň s lícem stěny. | [24 empty] | POP |  | Zazděné válcové tyče O cca 100 mm (patrně výztuž nebo kulatina bývalého lešení) zaříznuté zároveň s lícem stěny.
POP
|  | Současný stav - před řemeslnou obnovou (opravou): | [24 empty] | POP
|  | Dřevo mírně znečištěno. | [24 empty] | POP
POP
|  | Návrh řemeslné obnovy (opravy) prvku: | [24 empty] | POP
|  | Opatrné jemné očištění | [24 empty] | POP
|  | Lokální sanace bezbarvým ochranným fungicidním prostředkem proti dřevokazným škůdcům a plísním | [24 empty] | POP
|  | Konzervační napuštění přírodním olejem s příměsí vosku | [24 empty] | POP
|  | Na povrchu nesmí zůstat stopy po olejové konzervaci. | [24 empty] | POP
59 | 423_T | Nové schodnicové schodiště s mezipodestou z místnosti DJ_401 do místnosti DJ_501 (dopodkroví) -, vyrobeno formou místní analogie SHaZ Bečov | kus | 1 | 103476 | 103476 |  | 0 |  | 0 | 21 | 125205.96 | 0.55 | 0.55 | 0 | 0 |  | Vlastní | Indiv | 0 | 0 |  | Specifikace |  |  |  | POL3_0
|  | 4.NP - 3. patro, popis prvku a návrh na jeho opravu nebo restaurování viz D1.1.9 Tabulky truhlářských prvků | [24 empty] | POP |  | 4.NP - 3. patro, popis prvku a návrh na jeho opravu nebo restaurování viz D1.1.9 Tabulky truhlářských prvků
POP
|  | Nové schodnicové schodiště s mezipodestou z místnosti DJ_401 do místnosti DJ_501 (do | [24 empty] | POP
|  | podkroví) - vyrobeno formou místní analogie SHaZ Bečov | [24 empty] | POP
POP
|  | Materiál: masivní smrk ze zimní těžby (ne lepené dřevo, spárovky nebo KHV profily) | [24 empty] | POP
POP
|  | Povrchová úprava dřeva: | [24 empty] | POP
|  | - povrch ručně hoblován vč. následného lokálního přebroušení | [24 empty] | POP
|  | - lazurní nátěr (impregnace vysoce odolným přírodním olejem s příměsí vosku) | [24 empty] | POP
POP
|  | Pozn.: přesný typ nátěru a odstín bude odsouhlasen projektantem, odpovědnými zástupci (pracovníky) | [24 empty] | POP
|  | NPÚ a KÚ KK na vzorcích před započetím prací. | [24 empty] | POP
POP
|  | Kování (vyrobeno formou repliky a místní analogie SHaZ Bečov): | [24 empty] | POP
|  | - 5x 1 ks ocelové táhlo O 15 mm, dl. 925 mm se závity na koncích + 2x kovaná čtyřhranná matice | [24 empty] | POP
|  | s podložkou M15 | [24 empty] | POP
|  | - 46x 1 ks ocelová závitová tyč O 10 mm + 2x kovaná čtyřhranná matice s podložkou M10 (kotvení | [24 empty] | POP
|  | zábradlí) | [24 empty] | POP
|  | - kotvení schodnic, sloupků (bačkor) do podlahových trámů: ocelová závitová tyč O 10 mm + podložka | [24 empty] | POP
|  | + matice; po utažení otvor zaslepit kruhovou dřevěnou zátkou O 30 mm | [24 empty] | POP
POP
|  | Povrchová úprava kování: | [24 empty] | POP
|  | - povrch šopován, zinkován | [24 empty] | POP
|  | - 2x základový zinkový nátěr | [24 empty] | POP
|  | - 2x vrchní matný černý fermežový grafitový nátěr (před úplným zaschnutím „přeleštit“ jemným | [24 empty] | POP
|  | kartáčkem) | [24 empty] | POP
POP
|  | Podrobně viz. výkres D.1.1.14 | [24 empty] | POP
60 | 424_T | Nové hranolové zábradlí v místnosti (v podkroví) KV_401 - vyrobeno formou místní analogie SHaZ Bečov, dl.6140 mm | kus | 1 | 19008 | 19008 |  | 0 |  | 0 | 21 | 22999.68 | 0.03 | 0.03 | 0 | 0 |  | Vlastní | Indiv | 0 | 0 |  | Specifikace |  |  |  | POL3_0
|  | 4.NP - 3. patro, popis prvku a návrh na jeho opravu nebo restaurování viz D1.1.9 Tabulky truhlářských prvků | [24 empty] | POP |  | 4.NP - 3. patro, popis prvku a návrh na jeho opravu nebo restaurování viz D1.1.9 Tabulky truhlářských prvků
POP
|  | Nové hranolové zábradlí v místnosti (v podkroví) KV_401 - vyrobeno formou místní analogie | [24 empty] | POP
|  | SHaZ Bečov | [24 empty] | POP
POP
|  | Materiál: masivní smrk ze zimní těžby (ne lepené dřevo, spárovky nebo KHV profily) | [24 empty] | POP
|  | - vyrobeno formou materiálové a tvarové repliky a místní analogie SHaZ Bečov | [24 empty] | POP
|  | - hranol 80/80/6140 mm (1 ks) | [24 empty] | POP
|  | - hranol 80/80/1310 mm (6 ks) | [24 empty] | POP
|  | - ramenát 80/80/1130 mm (5 ks) | [24 empty] | POP
POP
|  | Povrchová úprava dřeva: | [24 empty] | POP
|  | - povrch ručně hoblován vč. následného lokálního přebroušení | [24 empty] | POP
|  | - lazurní nátěr (impregnace vysoce odolným přírodním olejem s příměsí vosku) | [24 empty] | POP
POP
|  | Pozn.: přesný typ nátěru a odstín bude odsouhlasen projektantem, odpovědnými zástupci (pracovníky) | [24 empty] | POP
|  | NPÚ a KÚ KK na vzorcích před započetím prací. | [24 empty] | POP
|  | Kování (vyrobeno formou repliky a místní analogie SHaZ Bečov): | [24 empty] | POP
|  | - 6x 2 ks ocelová závitová tyč O 10 mm + 2x kovaná čtyřhranná matice s podložkou M10 (kotvení | [24 empty] | POP
|  | sloupků) | [24 empty] | POP
POP
|  | Povrchová úprava kování: | [24 empty] | POP
|  | - povrch šopován, zinkován | [24 empty] | POP
|  | - 2x základový zinkový nátěr | [24 empty] | POP
|  | - 2x vrchní matný černý fermežový grafitový nátěr (před úplným zaschnutím „přeleštit“ jemným | [24 empty] | POP
|  | kartáčkem) | [24 empty] | POP
POP
|  | Podrobně viz. výkres D.1.1.16 | [24 empty] | POP
61 | 998766104R00 | Přesun hmot pro konstrukce truhlářské v objektech výšky do 36 m | t | 0.622 | 1347 | 837.83 |  | 0 |  | 0 | 21 | 1013.7743 | 0 | 0 | 0 | 0 | 800-766 | RTS 21/ II | RTS 21/ II | 2.494 | 1.55 |  | Přesun hmot |  |  |  | POL7_
|  | 50 m vodorovně | [24 empty] | SPI
|  | Hmotnosti z položek s pořadovými čísly: : | [24 empty] | VV | 0
|  | 47,48,49,50,51,52,53,54,55,56,57,58,59,60, : | [24 empty] | VV | 0
|  | Součet: : 0,62200 |  | 0.622 | [22 empty] | VV | 0
62 | 998766194R00 | Přesun hmot pro konstrukce truhlářské příplatek k ceně za zvětšený přesun přes vymezenou největší dopravní vzdálenost do 1000 m | t | 0.622 | 860 | 534.92 |  | 0 |  | 0 | 21 | 647.2532 | 0 | 0 | 0 | 0 | 800-766 | RTS 21/ II | RTS 21/ II | 0 | 0 |  | Přesun hmot |  |  |  | POL7_
|  | 50 m vodorovně | [24 empty] | SPI
|  | Hmotnosti z položek s pořadovými čísly: : | [24 empty] | VV | 0
|  | 47,48,49,50,51,52,53,54,55,56,57,58,59,60, : | [24 empty] | VV | 0
|  | Součet: : 0,62200 |  | 0.622 | [22 empty] | VV | 0
Díl: | 767 | Konstrukce zámečnické |  |  |  | 3614.23 |  | 0 |  | 0 |  | 4373.2183 |  | 0.01 |  | 0 |  |  |  |  | 0.03 | [5 empty] | DIL
63 | 401_Z | Ocelový překlad dveří nad dveřním otvorem východní stěny místnosti DJ_401, funkční, novodobý I, profil (1400/110/220 mm) | kus | 5 | 600 | 3000 |  | 0 |  | 0 | 21 | 3630 | 0.001 | 0.01 | 0 | 0 |  | Vlastní | Indiv | 0 | 0 |  | Specifikace |  |  |  | POL3_0
|  | 4.NP - 3.patro, popis prvku a návrh na jeho opravu nebo restaurování viz D1.1.9 Tabulky kovářských a zámečnických prvků | [24 empty] | POP |  | 4.NP - 3.patro, popis prvku a návrh na jeho opravu nebo restaurování viz D1.1.9 Tabulky kovářských a zámečnických prvků
POP
|  | Popis prvku: | [24 empty] | POP
|  | Ocelový překlad dveří (5 ks) nad dveřním otvorem východní stěny místnosti DJ_401, funkční, novodobý I profil (1400/110/220 mm) | [24 empty] | POP |  | Ocelový překlad dveří (5 ks) nad dveřním otvorem východní stěny místnosti DJ_401, funkční, novodobý I profil (1400/110/220 mm)
POP
|  | Stávající stav:Povrchová úprava nedochovaná, povrch zkorodovaný bez zásadního úbytku materiálu. | [24 empty] | POP
POP
|  | Návrh řemeslné obnovy (opravy) prvku: | [24 empty] | POP
|  | Na místě bez demontáže, opatrné očištění povrchu od povrchové koroze, jinak bez úpravy (s ohledem na charakter interiéru ponechat se všemi stopami stáří). | [24 empty] | POP |  | Na místě bez demontáže, opatrné očištění povrchu od povrchové koroze, jinak bez úpravy (s ohledem na charakter interiéru ponechat se všemi stopami stáří).
64 | 402_Z | Ocelový pásový překlad nad okenním otvorem v SZ koutě místnosti DJ_402, funkční, novodobý (630/170/3, mm) | kus | 1 | 600 | 600 |  | 0 |  | 0 | 21 | 726 | 0.001 | 0 | 0 | 0 |  | Vlastní | Indiv | 0 | 0 |  | Specifikace |  |  |  | POL3_0
|  | 4.NP - 3.patro, popis prvku a návrh na jeho opravu nebo restaurování viz D1.1.9 Tabulky kovářských a zámečnických prvků | [24 empty] | POP |  | 4.NP - 3.patro, popis prvku a návrh na jeho opravu nebo restaurování viz D1.1.9 Tabulky kovářských a zámečnických prvků
POP
|  | Popis prvku: | [24 empty] | POP
|  | Ocelový pásový překlad nad okenním otvorem v SZ koutě místnosti DJ_402, funkční, novodobý (630/170/3 mm) | [24 empty] | POP |  | Ocelový pásový překlad nad okenním otvorem v SZ koutě místnosti DJ_402, funkční, novodobý (630/170/3 mm)
POP
|  | Stávající stav: | [24 empty] | POP
|  | Povrchová úprava nedochovaná, povrch zkorodovaný bez zásadního úbytku materiálu, | [24 empty] | POP
|  | Mírně deformovaný, bez vlivu na funkčnost. | [24 empty] | POP
POP
|  | Návrh řemeslné obnovy (opravy) prvku: | [24 empty] | POP
|  | Na místě bez demontáže, opatrné očištění povrchu od povrchové koroze, jinak bez úpravy (s ohledem na charakter interiéru ponechat se všemi stopami stáří). | [24 empty] | POP |  | Na místě bez demontáže, opatrné očištění povrchu od povrchové koroze, jinak bez úpravy (s ohledem na charakter interiéru ponechat se všemi stopami stáří).
65 | 998767104R00 | Přesun hmot pro kovové stavební doplňk. konstrukce v objektech výšky do 36 m | t | 0.006 | 1585 | 9.51 |  | 0 |  | 0 | 21 | 11.5071 | 0 | 0 | 0 | 0 | 800-767 | RTS 21/ II | RTS 21/ II | 3.036 | 0.02 |  | Přesun hmot |  |  |  | POL7_
|  | 50 m vodorovně | [24 empty] | SPI
|  | Hmotnosti z položek s pořadovými čísly: : | [24 empty] | VV | 0
|  | 63,64, : | [24 empty] | VV | 0
|  | Součet: : 0,00600 |  | 0.006 | [22 empty] | VV | 0
66 | 998767194R00 | Přesun hmot pro kovové stavební doplňk. konstrukce příplatek k ceně za zvětšený přesun přes vymezenou největší dopravní vzdálenost do 1000 m | t | 0.006 | 787 | 4.72 |  | 0 |  | 0 | 21 | 5.7112 | 0 | 0 | 0 | 0 | 800-767 | RTS 21/ II | RTS 21/ II | 0.95 | 0.01 |  | Přesun hmot |  |  |  | POL7_
|  | 50 m vodorovně | [24 empty] | SPI
|  | Hmotnosti z položek s pořadovými čísly: : | [24 empty] | VV | 0
|  | 63,64, : | [24 empty] | VV | 0
|  | Součet: : 0,00600 |  | 0.006 | [22 empty] | VV | 0
Díl: | 782 | Konstrukce z přírodního kamene |  |  |  | 109887.23 |  | 0 |  | 0 |  | 132963.5483 |  | 0.05 |  | 0 |  |  |  |  | 0.11 | [5 empty] | DIL
|  | před zahájením výroby nových prvků bude ověřen stavební otvor včetně všech souvisejících rozměrů. | [24 empty] | POP
|  | - před zahájením restaurátorské opravy budou projektantem, investorem a odpovědnými zástupci (pracovníky) Národního památkového ústavu a Krajského úřadu Karlovarského kraje odsouhlaseny vzorky zpracování a povrchové úpravy. | [24 empty] | POP |  | - před zahájením restaurátorské opravy budou projektantem, investorem a odpovědnými zástupci (pracovníky) Národního památkového ústavu a Krajského úřadu Karlovarského kraje odsouhlaseny vzorky zpracování a povrchové úpravy.
|  | - v předstihu před projektovými pracemi byla zpracována podrobná Restaurátorská zpráva a záměr na restaurování a konzervaci umělecko řemeslných prvků z kamene (vypracoval: Ak. soch. Vojtěch Adamec, 03. 2018). Navrhované úpravy všech prvků korespondují s těmito výše uvedenými restaurátorskými záměry. | [24 empty] | POP |  | - v předstihu před projektovými pracemi byla zpracována podrobná Restaurátorská zpráva a záměr na restaurování a konzervaci umělecko řemeslných prvků z kamene (vypracoval: Ak. soch. Vojtěch Adamec, 03. 2018). Navrhované úpravy všech prvků korespondují s těmito výše uvedenými restaurátorskými záměry.
67 | 401_K | Kamenné ostění okna v severní stěně místnosti DJ_401 | kus | 1 | 7800 | 7800 |  | 0 |  | 0 | 21 | 9438 | 0.001 | 0 | 0 | 0 |  | Vlastní | Indiv | 0 | 0 |  | Specifikace |  |  |  | POL3_0
|  | 4.NP - 3. patro, popis prvku a návrh na jeho opravu nebo restaurování viz D1.1.9 Tabulky kamenických prvků | [24 empty] | POP |  | 4.NP - 3. patro, popis prvku a návrh na jeho opravu nebo restaurování viz D1.1.9 Tabulky kamenických prvků
POP
|  | Kamenné ostění okna v severní stěně místnosti DJ_401; | [24 empty] | POP
|  | 760/1220 mm, světlost otvoru: 660/940 mm | [24 empty] | POP
POP
|  | Popis prvku: | [24 empty] | POP
|  | Jedná se o jednoduché kamenné ostění obdélného okna sestávající z parapetu, dvou stojek a překladu. Všechny díly jsou na vnitřní straně ostění hladké. | [24 empty] | POP |  | Jedná se o jednoduché kamenné ostění obdélného okna sestávající z parapetu, dvou stojek a překladu. Všechny díly jsou na vnitřní straně ostění hladké.
|  | Spárování mezi jednotlivými díly ostění je místy uvolněné nebo zcela vypadlé. Na parapetu se na vnitřní straně nacházejí značné úbytky kamene, a to nejspíše v souvislosti s jeho korozí a dlouhodobou nedostatečnou údržbou prvku. | [24 empty] | POP |  | Spárování mezi jednotlivými díly ostění je místy uvolněné nebo zcela vypadlé. Na parapetu se na vnitřní straně nacházejí značné úbytky kamene, a to nejspíše v souvislosti s jeho korozí a dlouhodobou nedostatečnou údržbou prvku.
|  | Na překladu a horních dílech stojek je povrch kamene překryt vrstvičkami omítek a nátěrů přecházejících na kamenný prvek z okolní špalety okenního výklenku. Kromě těchto povrchových úprav je i tento prvek pokryt vrstvou prachových depozit. | [24 empty] | POP |  | Na překladu a horních dílech stojek je povrch kamene překryt vrstvičkami omítek a nátěrů přecházejících na kamenný prvek z okolní špalety okenního výklenku. Kromě těchto povrchových úprav je i tento prvek pokryt vrstvou prachových depozit.
POP
|  | Navržená koncepce řemeslné obnovy (opravy) daného prvku: | [24 empty] | POP
|  | - lokální očištění, konzervační ošetření | [24 empty] | POP
|  | - doplnění spárování a lokální doplnění chybějící hmoty kamene | [24 empty] | POP
POP
|  | Návrh řemeslné obnovy (opravy) prvku: | [24 empty] | POP
|  | - očištění povrchu ostění osátím prachových depozit | [24 empty] | POP
|  | - mechanické odstranění uvolněného spárování | [24 empty] | POP
|  | - lokální doplnění chybějící hmoty kamene na parapetu umělým kamenem na minerální bázi | [24 empty] | POP
|  | - doplnění chybějícího spárování vápennou maltou | [24 empty] | POP
68 | 402_K | Volný prvek ve špaletě pod oknem jižní stěny v místnosti DJ_401 | kus | 1 | 5400 | 5400 |  | 0 |  | 0 | 21 | 6534 | 0.05 | 0.05 | 0 | 0 |  | Vlastní | Indiv | 0 | 0 |  | Specifikace |  |  |  | POL3_0
|  | 4.NP - 3. patro, popis prvku a návrh na jeho opravu nebo restaurování viz D1.1.9 Tabulky kamenických prvků | [24 empty] | POP |  | 4.NP - 3. patro, popis prvku a návrh na jeho opravu nebo restaurování viz D1.1.9 Tabulky kamenických prvků
POP
|  | Volný prvek ve špaletě pod oknem jižní stěny v místnosti DJ_401; | [24 empty] | POP
|  | 130/250/940 mm | [24 empty] | POP
POP
|  | Popis prvku: | [24 empty] | POP
|  | Jedná se o volně uložený prvek, profilovaný pilíř pravděpodobně chybějící ve sdruženém okně v jižní stěně místnosti DJ_301 (3.05/K). Povrch prvku je lehce mechanicky poškozený na jeho horním i dolním konci jsou pozůstatky osazovací malty. Jinak jeho povrch pokrývá souvislá vrstva prachových depozit. | [24 empty] | POP |  | Jedná se o volně uložený prvek, profilovaný pilíř pravděpodobně chybějící ve sdruženém okně v jižní stěně místnosti DJ_301 (3.05/K). Povrch prvku je lehce mechanicky poškozený na jeho horním i dolním konci jsou pozůstatky osazovací malty. Jinak jeho povrch pokrývá souvislá vrstva prachových depozit.
POP
|  | Navržená koncepce řemeslné obnovy (opravy) daného prvku: | [24 empty] | POP
|  | - lokální očištění, konzervační ošetření | [24 empty] | POP
|  | - ke zvážení případné osazení na původní místo | [24 empty] | POP
POP
|  | Návrh řemeslné obnovy (opravy) prvku: | [24 empty] | POP
|  | - očištění povrchu ostění osátím prachových depozit | [24 empty] | POP
|  | - mechanické odstranění pozůstatků původního spárování | [24 empty] | POP
|  | - osazení na původní místo na vápennou maltu | [24 empty] | POP
|  | - lokální doplnění chybějící hmoty kamene umělým kamenem na minerální bázi | [24 empty] | POP
|  | - doplnění pohledového spárování vápennou maltou | [24 empty] | POP
69 | 403_K | Kamenné ostění zazděného okna v západní stěně, krovu nad místnosti SK_301 | kus | 1 | 10200 | 10200 |  | 0 |  | 0 | 21 | 12342 | 0.002 | 0 | 0 | 0 |  | Vlastní | Indiv | 0 | 0 |  | Specifikace |  |  |  | POL3_0
|  | 4.NP - 3. patro, popis prvku a návrh na jeho opravu nebo restaurování viz D1.1.9 Tabulky kamenických prvků | [24 empty] | POP |  | 4.NP - 3. patro, popis prvku a návrh na jeho opravu nebo restaurování viz D1.1.9 Tabulky kamenických prvků
POP
|  | Kamenné ostění zazděného okna v západní stěně krovu nad místnosti SK_301; | [24 empty] | POP
|  | 1010/1260 mm, světlost otvoru: 650/900 mm | [24 empty] | POP
POP
|  | Popis prvku: | [24 empty] | POP
|  | Jedná se o zazděné ostění obdélného okna se skosenými hranami všech částí ostění. Původně se ostění skládalo s parapetu dvou dvoudílných stojek a přímého překladu. Na povrchu ostění se nacházejí jen drobné pozůstatky starších povrchových úprav ve formě nátěrů. Kromě těchto povrchových úprav je i tento prvek pokryt souvislou vrstvou prachových depozit. | [24 empty] | POP |  | Jedná se o zazděné ostění obdélného okna se skosenými hranami všech částí ostění. Původně se ostění skládalo s parapetu dvou dvoudílných stojek a přímého překladu. Na povrchu ostění se nacházejí jen drobné pozůstatky starších povrchových úprav ve formě nátěrů. Kromě těchto povrchových úprav je i tento prvek pokryt souvislou vrstvou prachových depozit.
|  | Překladem probíhá trhlina široká cca půl centimetru. Spárování mezi jednotlivými díly ostění je místy uvolněné místy vypadlé. Další trhlina se pak objevuje na vnitřní straně horního dílu levé stojky ostění. | [24 empty] | POP |  | Překladem probíhá trhlina široká cca půl centimetru. Spárování mezi jednotlivými díly ostění je místy uvolněné místy vypadlé. Další trhlina se pak objevuje na vnitřní straně horního dílu levé stojky ostění.
POP
|  | Navržená koncepce řemeslné obnovy (opravy) daného prvku: | [24 empty] | POP
|  | - lokální očištění, konzervační ošetření | [24 empty] | POP
|  | - doplnění spárování a statické zajištění trhliny v překladu | [24 empty] | POP
|  | - dokumentace dutiny zazdívky | [24 empty] | POP
POP
|  | Návrh řemeslné obnovy (opravy) prvku: | [24 empty] | POP
|  | - očištění povrchu ostění osátím prachových depozit | [24 empty] | POP
|  | - mechanické odstranění uvolněného spárování | [24 empty] | POP
|  | - injektáž a vyplnění trhlin na levé stojce a překladu injektážním prostředkem na minerální bázi určeným na kámen | [24 empty] | POP |  | - injektáž a vyplnění trhlin na levé stojce a překladu injektážním prostředkem na minerální bázi určeným na kámen
|  | - doplnění chybějícího spárování vápennou maltou | [24 empty] | POP
70 | 404_K | Kamenné ostění okna v jižní stěně místnosti DJ_402, (levý východní okenní otvor) | kus | 1 | 14400 | 14400 |  | 0 |  | 0 | 21 | 17424 | 0.001 | 0 | 0 | 0 |  | Vlastní | Indiv | 0 | 0 |  | Specifikace |  |  |  | POL3_0
|  | 4.NP - 3. patro, popis prvku a návrh na jeho opravu nebo restaurování viz D1.1.9 Tabulky kamenických prvků | [24 empty] | POP |  | 4.NP - 3. patro, popis prvku a návrh na jeho opravu nebo restaurování viz D1.1.9 Tabulky kamenických prvků
POP
|  | Kamenné ostění okna v jižní stěně místnosti DJ_402 (levý východní okenní otvor); | [24 empty] | POP
|  | 820/1140 mm, světlost otvoru: 660/960 mm | [24 empty] | POP
POP
|  | Popis prvku: | [24 empty] | POP
|  | Jedná se o jednoduché kamenné ostění obdélného okna sestávající z parapetu, dvou stojek a překladu. Všechny díly jsou na vnitřní straně ostění hladké s tím, že je zde vysekána drážka pro osazení truhlářského prvku. | [24 empty] | POP |  | Jedná se o jednoduché kamenné ostění obdélného okna sestávající z parapetu, dvou stojek a překladu. Všechny díly jsou na vnitřní straně ostění hladké s tím, že je zde vysekána drážka pro osazení truhlářského prvku.
|  | Spárování mezi jednotlivými díly ostění je místy uvolněné nebo zcela vypadlé. Na parapetu se na vnitřní straně nacházejí značné úbytky kamene, které už byly v minulosti tmeleny. Další výrazné mechanické poškození najdeme ve střední části levé stojky, které snad souvisí s kotvením kovářského prvku pro předchozí truhlářský prvek. | [24 empty] | POP |  | Spárování mezi jednotlivými díly ostění je místy uvolněné nebo zcela vypadlé. Na parapetu se na vnitřní straně nacházejí značné úbytky kamene, které už byly v minulosti tmeleny. Další výrazné mechanické poškození najdeme ve střední části levé stojky, které snad souvisí s kotvením kovářského prvku pro předchozí truhlářský prvek.
|  | Na překladu a horních dílech stojek je povrch kamene překryt vrstvičkami omítek a nátěrů přecházejících na kamenný prvek z okolní špalety okenního výklenku. Kromě těchto povrchových úprav je i tento prvek pokryt vrstvou prachových depozit. | [24 empty] | POP |  | Na překladu a horních dílech stojek je povrch kamene překryt vrstvičkami omítek a nátěrů přecházejících na kamenný prvek z okolní špalety okenního výklenku. Kromě těchto povrchových úprav je i tento prvek pokryt vrstvou prachových depozit.
POP
|  | Navržená koncepce řemeslné obnovy (opravy) daného prvku: | [24 empty] | POP
|  | - lokální očištění, konzervační ošetření | [24 empty] | POP
|  | - doplnění spárování a lokální doplnění chybějící hmoty kamene na parapetu ostění | [24 empty] | POP
POP
|  | Návrh řemeslné obnovy (opravy) prvku: | [24 empty] | POP
|  | - očištění povrchu ostění osátím prachových depozit | [24 empty] | POP
|  | - mechanické odstranění uvolněného spárování | [24 empty] | POP
|  | - lokální doplnění chybějící hmoty kamene na parapetu umělým kamenem na minerální bázi | [24 empty] | POP
|  | - doplnění chybějícího spárování vápennou maltou | [24 empty] | POP
71 | 405_K | Kamenné ostění okna v jižní stěně místnosti DJ_402, (pravý západní okenní otvor) | kus | 1 | 14400 | 14400 |  | 0 |  | 0 | 21 | 17424 | 0.001 | 0 | 0 | 0 |  | Vlastní | Indiv | 0 | 0 |  | Specifikace |  |  |  | POL3_0
|  | 4.NP - 3. patro, popis prvku a návrh na jeho opravu nebo restaurování viz D1.1.9 Tabulky kamenických prvků | [24 empty] | POP |  | 4.NP - 3. patro, popis prvku a návrh na jeho opravu nebo restaurování viz D1.1.9 Tabulky kamenických prvků
POP
|  | Kamenné ostění okna v jižní stěně místnosti DJ_402 (pravý západní okenní otvor); | [24 empty] | POP
|  | 820/1090 mm, světlost otvoru: 660/950 mm | [24 empty] | POP
POP
|  | Popis prvku: | [24 empty] | POP
|  | Jedná se o jednoduché kamenné ostění obdélného okna sestávající z parapetu, dvou stojek a překladu. Všechny díly jsou na vnitřní straně ostění hladké. Parapetní díl je krátký, takže pravá stojka dosedá pouze na jeho okraj. Vpravo od parapetního dílu se tak otevírá trhlina. | [24 empty] | POP |  | Jedná se o jednoduché kamenné ostění obdélného okna sestávající z parapetu, dvou stojek a překladu. Všechny díly jsou na vnitřní straně ostění hladké. Parapetní díl je krátký, takže pravá stojka dosedá pouze na jeho okraj. Vpravo od parapetního dílu se tak otevírá trhlina.
|  | Spárování mezi jednotlivými díly ostění je místy uvolněné nebo zcela vypadlé. Na obou stojkách najdeme mechanické poškození, které snad souvisí s kotvením kovářských prvků pro předchozí truhlářský prvek. | [24 empty] | POP |  | Spárování mezi jednotlivými díly ostění je místy uvolněné nebo zcela vypadlé. Na obou stojkách najdeme mechanické poškození, které snad souvisí s kotvením kovářských prvků pro předchozí truhlářský prvek.
|  | Na překladu a horních dílech stojek je povrch kamene překryt vrstvičkami omítek a nátěrů přecházejících na kamenný prvek z okolní špalety okenního výklenku. Kromě těchto povrchových úprav je i tento prvek pokryt vrstvou prachových depozit. | [24 empty] | POP |  | Na překladu a horních dílech stojek je povrch kamene překryt vrstvičkami omítek a nátěrů přecházejících na kamenný prvek z okolní špalety okenního výklenku. Kromě těchto povrchových úprav je i tento prvek pokryt vrstvou prachových depozit.
POP
|  | Navržená koncepce řemeslné obnovy (opravy) daného prvku: | [24 empty] | POP
|  | - lokální očištění, konzervační ošetření | [24 empty] | POP
|  | - doplnění spárování a lokální doplnění chybějící hmoty kamene na stojkách ostění | [24 empty] | POP
POP
|  | Návrh řemeslné obnovy (opravy) prvku: | [24 empty] | POP
|  | - očištění povrchu ostění osátím prachových depozit | [24 empty] | POP
|  | - mechanické odstranění uvolněného spárování | [24 empty] | POP
|  | - lokální doplnění chybějící hmoty kamene na stojkách ostění umělým kamenem na minerální bázi | [24 empty] | POP
|  | - doplnění chybějícího spárování vápennou maltou | [24 empty] | POP
72 | 406_K | Kamenné ostění okna v západní stěně místnosti, DJ_402 (levý jižní okenní otvor) | kus | 1 | 14400 | 14400 |  | 0 |  | 0 | 21 | 17424 | 0.001 | 0 | 0 | 0 |  | Vlastní | Indiv | 0 | 0 |  | Specifikace |  |  |  | POL3_0
|  | 4.NP - 3. patro, popis prvku a návrh na jeho opravu nebo restaurování viz D1.1.9 Tabulky kamenických prvků | [24 empty] | POP |  | 4.NP - 3. patro, popis prvku a návrh na jeho opravu nebo restaurování viz D1.1.9 Tabulky kamenických prvků
POP
|  | Kamenné ostění okna v západní stěně místnosti DJ_402 (levý jižní okenní otvor); | [24 empty] | POP
|  | 850/1100 mm, světlost otvoru: 650/970 mm | [24 empty] | POP
POP
|  | Popis prvku: | [24 empty] | POP
|  | Jedná se o jednoduché kamenné ostění obdélného okna sestávající z parapetu, dvou stojek a překladu. Všechny díly jsou na vnitřní straně ostění hladké. | [24 empty] | POP |  | Jedná se o jednoduché kamenné ostění obdélného okna sestávající z parapetu, dvou stojek a překladu. Všechny díly jsou na vnitřní straně ostění hladké.
|  | Spárování mezi jednotlivými díly ostění je místy uvolněné. Na obou stojkách najdeme mechanické poškození, které souvisí s kotvením kovářských prvků pro předchozí truhlářský prvek. | [24 empty] | POP |  | Spárování mezi jednotlivými díly ostění je místy uvolněné. Na obou stojkách najdeme mechanické poškození, které souvisí s kotvením kovářských prvků pro předchozí truhlářský prvek.
|  | Na překladu a horních dílech stojek je povrch kamene překryt vrstvičkami omítek a nátěrů přecházejících na kamenný prvek z okolní špalety okenního výklenku. Kromě těchto povrchových úprav je i tento prvek pokryt vrstvou prachových depozit. | [24 empty] | POP |  | Na překladu a horních dílech stojek je povrch kamene překryt vrstvičkami omítek a nátěrů přecházejících na kamenný prvek z okolní špalety okenního výklenku. Kromě těchto povrchových úprav je i tento prvek pokryt vrstvou prachových depozit.
POP
|  | Navržená koncepce řemeslné obnovy (opravy) daného prvku: | [24 empty] | POP
|  | - lokální očištění, konzervační ošetření | [24 empty] | POP
|  | - doplnění spárování a lokální doplnění chybějící hmoty kamene na stojkách ostění | [24 empty] | POP
POP
|  | Návrh řemeslné obnovy (opravy) prvku: | [24 empty] | POP
|  | - očištění povrchu ostění osátím prachových depozit | [24 empty] | POP
|  | - mechanické odstranění uvolněného spárování | [24 empty] | POP
|  | - lokální doplnění chybějící hmoty kamene na stojkách ostění umělým kamenem na minerální bázi | [24 empty] | POP
|  | - doplnění chybějícího spárování vápennou maltou | [24 empty] | POP
73 | 407_K | Kamenné ostění okna v západní stěně místnosti, DJ_402 (pravý severní okenní otvor) | kus | 1 | 14400 | 14400 |  | 0 |  | 0 | 21 | 17424 | 0.001 | 0 | 0 | 0 |  | Vlastní | Indiv | 0 | 0 |  | Specifikace |  |  |  | POL3_0
|  | 4.NP - 3. patro, popis prvku a návrh na jeho opravu nebo restaurování viz D1.1.9 Tabulky kamenických prvků | [24 empty] | POP |  | 4.NP - 3. patro, popis prvku a návrh na jeho opravu nebo restaurování viz D1.1.9 Tabulky kamenických prvků
POP
|  | Kamenné ostění okna v západní stěně místnosti DJ_402 (pravý severní okenní otvor); | [24 empty] | POP
|  | 930/1110 mm, světlost otvoru: 650/970 mm | [24 empty] | POP
POP
|  | Popis prvku: | [24 empty] | POP
|  | Jedná se o jednoduché kamenné ostění obdélného okna sestávající z parapetu, dvou stojek a překladu. Všechny díly jsou na vnitřní straně ostění hladké. Parapet byl v minulosti prasklý, dnes je tato prasklina vytmelena. | [24 empty] | POP |  | Jedná se o jednoduché kamenné ostění obdélného okna sestávající z parapetu, dvou stojek a překladu. Všechny díly jsou na vnitřní straně ostění hladké. Parapet byl v minulosti prasklý, dnes je tato prasklina vytmelena.
|  | Spárování mezi jednotlivými díly ostění je místy uvolněné. Na překladu a horních dílech stojek je povrch kamene překryt vrstvičkami omítek a nátěrů přecházejících na kamenný prvek z okolní špalety okenního výklenku. Kromě těchto povrchových úprav je i tento prvek pokryt vrstvou prachových depozit. | [24 empty] | POP |  | Spárování mezi jednotlivými díly ostění je místy uvolněné. Na překladu a horních dílech stojek je povrch kamene překryt vrstvičkami omítek a nátěrů přecházejících na kamenný prvek z okolní špalety okenního výklenku. Kromě těchto povrchových úprav je i tento prvek pokryt vrstvou prachových depozit.
POP
|  | Navržená koncepce řemeslné obnovy (opravy) daného prvku: | [24 empty] | POP
|  | - lokální očištění, konzervační ošetření | [24 empty] | POP
|  | - lokální doplnění spárování | [24 empty] | POP
POP
|  | Návrh řemeslné obnovy (opravy) prvku: | [24 empty] | POP
|  | - očištění povrchu ostění osátím prachových depozit | [24 empty] | POP
|  | - mechanické odstranění uvolněného spárování | [24 empty] | POP
|  | - doplnění chybějícího spárování vápennou maltou | [24 empty] | POP
74 | 408_K | Kamenné ostění okna v severní stěně místnosti, DJ_402 (levý západní okenní otvor) | kus | 1 | 14400 | 14400 |  | 0 |  | 0 | 21 | 17424 | 0.001 | 0 | 0 | 0 |  | Vlastní | Indiv | 0 | 0 |  | Specifikace |  |  |  | POL3_0
|  | 4.NP - 3. patro, popis prvku a návrh na jeho opravu nebo restaurování viz D1.1.9 Tabulky kamenických prvků | [24 empty] | POP |  | 4.NP - 3. patro, popis prvku a návrh na jeho opravu nebo restaurování viz D1.1.9 Tabulky kamenických prvků
POP
|  | Kamenné ostění okna v severní stěně místnosti DJ_402 (levý západní okenní otvor); | [24 empty] | POP
|  | 740/1090 mm, světlost otvoru: 640/970 mm | [24 empty] | POP
POP
|  | Popis prvku: | [24 empty] | POP
|  | Jedná se o jednoduché kamenné ostění obdélného okna sestávající z parapetu, dvou stojek a překladu. Všechny díly jsou na vnitřní straně ostění hladké. Na stojkách jsou otvory po kotvení předchozích kovářských prvků. Parapetem prochází trhlina a také na vnitřní straně tohoto prvku došlo k výraznému úbytku kamene asi v souvislosti s negativním působením přímých účinků dešťových a sněhových srážek. | [24 empty] | POP |  | Jedná se o jednoduché kamenné ostění obdélného okna sestávající z parapetu, dvou stojek a překladu. Všechny díly jsou na vnitřní straně ostění hladké. Na stojkách jsou otvory po kotvení předchozích kovářských prvků. Parapetem prochází trhlina a také na vnitřní straně tohoto prvku došlo k výraznému úbytku kamene asi v souvislosti s negativním působením přímých účinků dešťových a sněhových srážek.
|  | Spárování mezi jednotlivými díly ostění je místy uvolněné. Na překladu a horních dílech stojek je povrch kamene překryt vrstvičkami omítek a nátěrů přecházejících na kamenný prvek z okolní špalety okenního výklenku. Kromě těchto povrchových úprav je i tento prvek pokryt vrstvou prachových depozit. | [24 empty] | POP |  | Spárování mezi jednotlivými díly ostění je místy uvolněné. Na překladu a horních dílech stojek je povrch kamene překryt vrstvičkami omítek a nátěrů přecházejících na kamenný prvek z okolní špalety okenního výklenku. Kromě těchto povrchových úprav je i tento prvek pokryt vrstvou prachových depozit.
POP
|  | Navržená koncepce řemeslné obnovy (opravy) daného prvku: | [24 empty] | POP
|  | - lokální očištění, konzervační ošetření | [24 empty] | POP
|  | - stabilizace trhliny | [24 empty] | POP
|  | - doplnění spárování a lokální doplnění chybějící hmoty kamene na parapetu ostění | [24 empty] | POP
POP
|  | Návrh řemeslné obnovy (opravy) prvku: | [24 empty] | POP
|  | - očištění povrchu ostění osátím prachových depozit | [24 empty] | POP
|  | - mechanické odstranění uvolněného spárování | [24 empty] | POP
|  | - injektáž a vyplnění trhlin na levé stojce a překladu injektážním prostředkem na minerální bázi určeným na kámen | [24 empty] | POP |  | - injektáž a vyplnění trhlin na levé stojce a překladu injektážním prostředkem na minerální bázi určeným na kámen
|  | - lokální doplnění chybějící hmoty kamene na parapetu ostění umělým kamenem na minerální bázi | [24 empty] | POP
|  | - doplnění chybějícího spárování vápennou maltou | [24 empty] | POP
75 | 409_K | Kamenné ostění okna v severní stěně místnosti, DJ_402 (pravý východní okenní otvor) | kus | 1 | 14400 | 14400 |  | 0 |  | 0 | 21 | 17424 | 0.001 | 0 | 0 | 0 |  | Vlastní | Indiv | 0 | 0 |  | Specifikace |  |  |  | POL3_0
|  | 4.NP - 3. patro, popis prvku a návrh na jeho opravu nebo restaurování viz D1.1.9 Tabulky kamenických prvků | [24 empty] | POP |  | 4.NP - 3. patro, popis prvku a návrh na jeho opravu nebo restaurování viz D1.1.9 Tabulky kamenických prvků
POP
|  | Kamenné ostění okna v severní stěně místnosti DJ_402 (pravý východní okenní otvor); | [24 empty] | POP
|  | 740/1080 mm, světlost otvoru: 640/970 mm | [24 empty] | POP
POP
|  | Popis prvku: | [24 empty] | POP
|  | Jedná se o jednoduché kamenné ostění obdélného okna sestávající z parapetu, dvou stojek a překladu. Všechny díly jsou na vnitřní straně ostění hladké. Na stojkách jsou vytmelené otvory po kotvení předchozích kovářských prvků. | [24 empty] | POP |  | Jedná se o jednoduché kamenné ostění obdélného okna sestávající z parapetu, dvou stojek a překladu. Všechny díly jsou na vnitřní straně ostění hladké. Na stojkách jsou vytmelené otvory po kotvení předchozích kovářských prvků.
|  | Spárování mezi jednotlivými díly ostění je místy uvolněné. Na překladu a horních dílech stojek je povrch kamene překryt vrstvičkami omítek a nátěrů přecházejících na kamenný prvek z okolní špalety okenního výklenku. Kromě těchto povrchových úprav je i tento prvek pokryt vrstvou prachových depozit. | [24 empty] | POP |  | Spárování mezi jednotlivými díly ostění je místy uvolněné. Na překladu a horních dílech stojek je povrch kamene překryt vrstvičkami omítek a nátěrů přecházejících na kamenný prvek z okolní špalety okenního výklenku. Kromě těchto povrchových úprav je i tento prvek pokryt vrstvou prachových depozit.
POP
|  | Navržená koncepce řemeslné obnovy (opravy) daného prvku: | [24 empty] | POP
|  | - lokální očištění, konzervační ošetření | [24 empty] | POP
|  | - doplnění spárování | [24 empty] | POP
POP
|  | Návrh řemeslné obnovy (opravy) prvku: | [24 empty] | POP
|  | - očištění povrchu ostění osátím prachových depozit | [24 empty] | POP
|  | - mechanické odstranění uvolněného spárování | [24 empty] | POP
|  | - doplnění chybějícího spárování vápennou maltou | [24 empty] | POP
76 | 998782103R00 | Přesun hmot pro kamenné obklady v objektech výšky do 60 m | t | 0.059 | 1059 | 62.48 |  | 0 |  | 0 | 21 | 75.6008 | 0 | 0 | 0 | 0 | 800-782 | RTS 21/ II | RTS 21/ II | 1.837 | 0.11 |  | Přesun hmot |  |  |  | POL7_
|  | 50 m vodorovně | [24 empty] | SPI
|  | Hmotnosti z položek s pořadovými čísly: : | [24 empty] | VV | 0
|  | 67,68,69,70,71,72,73,74,75, : | [24 empty] | VV | 0
|  | Součet: : 0,05900 |  | 0.059 | [22 empty] | VV | 0
77 | 998782194R00 | Přesun hmot pro kamenné obklady příplatek k ceně za zvětšený přesun přes vymezenou největší dopravní vzdálenost do 1000 m | t | 0.059 | 419.5 | 24.75 |  | 0 |  | 0 | 21 | 29.9475 | 0 | 0 | 0 | 0 | 800-782 | RTS 21/ II | RTS 21/ II | 0 | 0 |  | Přesun hmot |  |  |  | POL7_
|  | 50 m vodorovně | [24 empty] | SPI
|  | Hmotnosti z položek s pořadovými čísly: : | [24 empty] | VV | 0
|  | 67,68,69,70,71,72,73,74,75, : | [24 empty] | VV | 0
|  | Součet: : 0,05900 |  | 0.059 | [22 empty] | VV | 0
Díl: | 783 | Nátěry |  |  |  | 197209.8 |  | 0 |  | 0 |  | 238623.858 |  | 0.23 |  | 0 |  |  |  |  | 119.66 | [5 empty] | DIL
78 | 783782206R00 | Nátěry tesařských konstrukcí ochranné fungicidní+ biocidní (proti plísním, houbám a hmyzu), dvojnásobné | m2 | 662 | 108.9 | 72091.8 |  | 0 |  | 0 | 21 | 87231.078 | 0.0003 | 0.2 | 0 | 0 | 800-783 | RTS 21/ II | RTS 21/ II | 0.15 | 99.3 |  | Práce |  |  |  | POL1_
|  | protihnilobné, protiplísňové proti ohni a škůdcům | [24 empty] | SPI
|  | včetně montáže, dodávky a demontáže lešení. | [24 empty] | POP
|  | výkres č. D.1.1.6 - půdorys 4.NP - 3. patro : | [24 empty] | VV | 0
|  | vícenásobné : | [24 empty] | VV | 0
|  | místnost č.DJ_401 - podlaha krovu (strop nad 401) : 77,8*2*2 |  | 311.2 | [22 empty] | VV | 0
|  | místnost č.DJ_402 - podlaha krovu (strop nad 402) : 87,7*2*2 |  | 350.8 | [22 empty] | VV | 0
79 | 783-01 | Celoplošné tónování doplňovaných prvků | m2 | 165.5 | 756 | 125118 |  | 0 |  | 0 | 21 | 151392.78 | 0.00019 | 0.03 | 0 | 0 |  | Vlastní | Indiv | 0.123 | 20.36 |  | Práce |  |  |  | POL1_
|  | výkres č. D.1.1.6 - půdorys 4.NP - 3. patro : | [24 empty] | VV | 0
|  | místnost č.DJ_401 - podlaha krovu (strop nad 401) : 77,8 |  | 77.8 | [22 empty] | VV | 0
|  | místnost č.DJ_402 - podlaha krovu (strop nad 402) : 87,7 |  | 87.7 | [22 empty] | VV | 0
[25 empty] | 15 | 21 | DPH
| Celkem |  |  |  |  | 2039103.1 | [18 empty] | 0 | 2039103.1 | SUM
END
Note on S6: Jedná se o informaci, zda se jedná o položku, která je do rozpočtu zadána z cenové soustavy RTS, nebo vlastní.
Note on T6: Jedná se o název CÚ, která je zadána u položky rozpočtu

## 02 - DJ 06 Pol
Položkový soupis prací a dodávek | [26 empty] | #TypZaznamu#
S: | DA 2017 03 03C | SHaZ Bečov nad Teplou, SO 05 - RESTAUROVÁNÍ HORNÍHO HRADU - AKTUALIZACE 03/2021 | [24 empty] | STA
O: | 02 - DJ | Horní hrad | [21 empty] | STA |  |  | OBJ
R: | 06 | Sanace poškozeného zdiva | [24 empty] | ROZ
P.č. | Číslo položky | Název položky | MJ | Množství | Cena / MJ | Celkem | Dodávka | Dodávka celk. | Montáž | Montáž celk. | DPH | Cena s DPH | Hmotnost / MJ | Hmotnost celk.(t) | Dem. hmotnost / MJ | Dem. hmotnost celk.(t) | Ceník | Cen. soustava / platnost | Cenová úroveň | Nhod / MJ | Nhod celk. | Dodavatel | Typ položky
Díl: | 3 | Svislé a kompletní konstrukce |  |  |  | 704252.5 |  | 0 |  | 0 |  | 852145.525 |  | 3.77 |  | 0 |  |  |  |  | 225.86 | [5 empty] | DIL
1 | 380942212RS2 | Dodatečná helikální výztuž 1 prut, průměr 6 mm, pevnost v tahu 1111 MPa, uložení ve vrtu, v železbetonové konstrukci | m | 71.25 | 1786 | 127252.5 |  | 0 |  | 0 | 21 | 153975.525 | 0.00035 | 0.02 | 0 | 0 | 801-4 | RTS 21/ II | RTS 21/ II | 3.17 | 225.86 |  | Práce |  |  |  | POL1_
|  | frézování drážek v cihelném zdivu, zbavení drážky hrubších nečistot a prachových částí, vypláchnutí drážky vodou, vlepení výztuže a aplikace malty nebo tmelu, | [24 empty] | SPI |  | frézování drážek v cihelném zdivu, zbavení drážky hrubších nečistot a prachových částí, vypláchnutí drážky vodou, vlepení výztuže a aplikace malty nebo tmelu,
|  | analogicky sešítí kamenného a smíšeného zdiva : 0,75*95 |  | 71.25 | [22 empty] | VV | 0
2 | 300-01 | Sanace poškozeného původního zdiva, vyčištění, doplnění materiálu, přezdění uvolněných částí | m3 | 30 | 16900 | 507000 |  | 0 |  | 0 | 21 | 613470 | 0.1 | 3 | 0 | 0 |  | Vlastní | Indiv | 0 | 0 |  | Práce |  |  |  | POL1_
|  | poškozené zdivo Horního hradu : 30 |  | 30 | [22 empty] | VV | 0
3 | 300-02 | Podrobný průzkum narušeného zdiva | kus | 1 | 25000 | 25000 |  | 0 |  | 0 | 21 | 30250 | 0 | 0 | 0 | 0 |  | Vlastní | Indiv | 0 | 0 |  | Práce |  |  |  | POL1_
4 | 300-03 | Zřízení provizorního zajištění zdiva - opěrná kce z trámků 180/180 mm a fošen tl.40 mm, vč. dodávky řeziva | m3 | 1.5 | 30000 | 45000 |  | 0 |  | 0 | 21 | 54450 | 0.5 | 0.75 | 0 | 0 |  | Vlastní | Indiv | 0 | 0 |  | Práce |  |  |  | POL1_
Díl: | 61 | Úpravy povrchů vnitřní |  |  |  | 16665 |  | 0 |  | 0 |  | 20164.65 |  | 0.07 |  | 0 |  |  |  |  | 1.79 | [5 empty] | DIL
5 | 612401291R00 | Omítky malých ploch vnitřních stěn přes 0,09 do 0,25 m2, vápennou štukovou omítkou | kus | 5 | 1233 | 6165 |  | 0 |  | 0 | 21 | 7459.65 | 0.01278 | 0.06 | 0 | 0 | 801-4 | RTS 21/ II | RTS 21/ II | 0.35813 | 1.79 |  | Práce |  |  |  | POL1_1
|  | jakoukoliv maltou, z pomocného pracovního lešení o výšce podlahy do 1900 mm a pro zatížení do 1,5 kPa, | [24 empty] | SPI |  | jakoukoliv maltou, z pomocného pracovního lešení o výšce podlahy do 1900 mm a pro zatížení do 1,5 kPa,
6 | 611-02 | Podtmelení okrajů omítkových ploch a omítkových ker, lokální tmelení, případně injektáž probarvenou, vápennou mikromaltou s předzpevněním vápennou disperzí | m2 | 3.5 | 3000 | 10500 |  | 0 |  | 0 | 21 | 12705 | 0.002 | 0.01 | 0 | 0 |  | Vlastní | Indiv | 0 | 0 |  | Práce |  |  |  | POL1_
Díl: | 94 | Lešení a stavební výtahy |  |  |  | 9450 |  | 0 |  | 0 |  | 11434.5 |  | 0.18 |  | 0 |  |  |  |  | 7.8 | [5 empty] | DIL
7 | 941955004R00 | Lešení lehké pracovní pomocné pomocné, o výšce lešeňové podlahy přes 2,5 do 3,5 m | m2 | 30 | 315 | 9450 |  | 0 |  | 0 | 21 | 11434.5 | 0.00592 | 0.18 | 0 | 0 | 800-3 | RTS 21/ II | RTS 21/ II | 0.26 | 7.8 |  | Práce |  |  |  | POL1_
Díl: | 96 | Bourání konstrukcí |  |  |  | 46920 |  | 0 |  | 0 |  | 56773.2 |  | 0.01 |  | 7.5 |  |  |  |  | 74.02 | [5 empty] | DIL
8 | 971024561R00 | Vybourání otvorů ve zdivu kamenném a smíšeném ve zdivu kamenném na jakoukoliv maltu vápenou nebo vápenocementovou, plochy do 1 m2, tloušťky do 600 mm | m3 | 3 | 3575 | 10725 |  | 0 |  | 0 | 21 | 12977.25 | 0.00182 | 0.01 | 2.5 | 7.5 | 801-3 | RTS 21/ II | RTS 21/ II | 8.426 | 25.28 |  | Práce |  |  |  | POL1_
|  | základovém nebo nadzákladovém, včetně pomocného lešení o výšce podlahy do 1900 mm a pro zatížení do 1,5 kPa (150 kg/m2), | [24 empty] | SPI |  | základovém nebo nadzákladovém, včetně pomocného lešení o výšce podlahy do 1900 mm a pro zatížení do 1,5 kPa (150 kg/m2),
|  | analogicky pro opravu poškozeného zdiva cca 10% objemu : 30*0,1 |  | 3 | [22 empty] | VV | 0
9 | 979095312R00 | Naložení a složení suti | t | 7.5 | 850 | 6375 |  | 0 |  | 0 | 21 | 7713.75 | 0 | 0 | 0 | 0 |  | RTS 21/ II | RTS 21/ II | 0.956 | 7.17 |  | Přesun suti |  |  |  | POL8_
|  | Demontážní hmotnosti z položek s pořadovými čísly: : | [24 empty] | VV | 0
|  | 8, : | [24 empty] | VV | 0
|  | Součet: : 7,50000 |  | 7.5 | [22 empty] | VV | 0
10 | 979011211R00 | Svislá doprava suti a vybouraných hmot nošením za prvé podlaží nad základním podlažím | t | 7.5 | 762 | 5715 |  | 0 |  | 0 | 21 | 6915.15 | 0 | 0 | 0 | 0 | 801-3 | RTS 21/ II | RTS 21/ II | 2.009 | 15.07 |  | Přesun suti |  |  |  | POL8_
|  | Demontážní hmotnosti z položek s pořadovými čísly: : | [24 empty] | VV | 0
|  | 8, : | [24 empty] | VV | 0
|  | Součet: : 7,50000 |  | 7.5 | [22 empty] | VV | 0
11 | 979081111R00 | Odvoz suti a vybouraných hmot na skládku do 1 km | t | 7.5 | 256.5 | 1923.75 |  | 0 |  | 0 | 21 | 2327.7375 | 0 | 0 | 0 | 0 | 801-3 | RTS 21/ II | RTS 21/ II | 0.49 | 3.68 |  | Přesun suti |  |  |  | POL8_
|  | Včetně naložení na dopravní prostředek a složení na skládku, bez poplatku za skládku. | [24 empty] | POP
|  | Demontážní hmotnosti z položek s pořadovými čísly: : | [24 empty] | VV | 0
|  | 8, : | [24 empty] | VV | 0
|  | Součet: : 7,50000 |  | 7.5 | [22 empty] | VV | 0
12 | 979081121R00 | Odvoz suti a vybouraných hmot na skládku příplatek za každý další 1 km | t | 150 | 30 | 4500 |  | 0 |  | 0 | 21 | 5445 | 0 | 0 | 0 | 0 | 801-3 | RTS 21/ II | RTS 21/ II | 0 | 0 |  | Přesun suti |  |  |  | POL8_
|  | Demontážní hmotnosti z položek s pořadovými čísly: : | [24 empty] | VV | 0
|  | 8, : | [24 empty] | VV | 0
|  | Součet: : 150,00000 |  | 150 | [22 empty] | VV | 0
13 | 979082111R00 | Vnitrostaveništní doprava suti a vybouraných hmot do 10 m | t | 7.5 | 357.5 | 2681.25 |  | 0 |  | 0 | 21 | 3244.3125 | 0 | 0 | 0 | 0 | 801-3 | RTS 21/ II | RTS 21/ II | 0.942 | 7.07 |  | Přesun suti |  |  |  | POL8_
|  | Demontážní hmotnosti z položek s pořadovými čísly: : | [24 empty] | VV | 0
|  | 8, : | [24 empty] | VV | 0
|  | Součet: : 7,50000 |  | 7.5 | [22 empty] | VV | 0
14 | 979082121R00 | Vnitrostaveništní doprava suti a vybouraných hmot příplatek k ceně za každých dalších 5 m | t | 150 | 60 | 9000 |  | 0 |  | 0 | 21 | 10890 | 0 | 0 | 0 | 0 | 801-3 | RTS 21/ II | RTS 21/ II | 0.105 | 15.75 |  | Přesun suti |  |  |  | POL8_
|  | Demontážní hmotnosti z položek s pořadovými čísly: : | [24 empty] | VV | 0
|  | 8, : | [24 empty] | VV | 0
|  | Součet: : 150,00000 |  | 150 | [22 empty] | VV | 0
15 | 979990101R00 | Poplatek za skládku směsi betonu a cihel do 30x30 cm, skupina 17 01 01 a 17 01 02 z Katalogu odpadů | t | 7.5 | 800 | 6000 |  | 0 |  | 0 | 21 | 7260 | 0 | 0 | 0 | 0 | 801-3 | RTS 21/ II | RTS 21/ II | 0 | 0 |  | Přesun suti |  |  |  | POL8_
|  | Demontážní hmotnosti z položek s pořadovými čísly: : | [24 empty] | VV | 0
|  | 8, : | [24 empty] | VV | 0
|  | Součet: : 7,50000 |  | 7.5 | [22 empty] | VV | 0
Díl: | 99 | Staveništní přesun hmot |  |  |  | 10326.48 |  | 0 |  | 0 |  | 12495.0408 |  | 0 |  | 0 |  |  |  |  | 22.16 | [5 empty] | DIL
16 | 999281151R00 | Přesun hmot pro opravy a údržbu objektů pro opravy a údržbu dosavadních objektů včetně vnějších plášťů výšky do 25 m, nošením | t | 4.0289 | 2485 | 10011.82 |  | 0 |  | 0 | 21 | 12114.3022 | 0 | 0 | 0 | 0 | 801-4 | RTS 21/ II | RTS 21/ II | 5.5 | 22.16 |  | Přesun hmot |  |  |  | POL7_
|  | oborů 801, 803, 811 a 812 | [24 empty] | SPI
|  | Hmotnosti z položek s pořadovými čísly: : | [24 empty] | VV | 0
|  | 1,2,4,5,6,7,8, : | [24 empty] | VV | 0
|  | Součet: : 4,02890 |  | 4.0289 | [22 empty] | VV | 0
17 | 999281193R00 | Přesun hmot pro opravy a údržbu objektů pro opravy a údržbu dosavadních objektů včetně vnějších plášťů příplatek za zvětšený přesun přes vymezenou největší dopravní vzdálenost do 1000 m | t | 4.0289 | 78.1 | 314.66 |  | 0 |  | 0 | 21 | 380.7386 | 0 | 0 | 0 | 0 | 801-4 | RTS 21/ II | RTS 21/ II | 0 | 0 |  | Přesun hmot |  |  |  | POL7_
|  | oborů 801, 803, 811 a 812 | [24 empty] | SPI
|  | Hmotnosti z položek s pořadovými čísly: : | [24 empty] | VV | 0
|  | 1,2,4,5,6,7,8, : | [24 empty] | VV | 0
|  | Součet: : 4,02890 |  | 4.0289 | [22 empty] | VV | 0
[25 empty] | 15 | 21 | DPH
| Celkem |  |  |  |  | 787613.98 | [18 empty] | 0 | 787613.98 | SUM
END
Note on S6: Jedná se o informaci, zda se jedná o položku, která je do rozpočtu zadána z cenové soustavy RTS, nebo vlastní.
Note on T6: Jedná se o název CÚ, která je zadána u položky rozpočtu

## 02 - DJ 07 Pol
Položkový soupis prací a dodávek | [26 empty] | #TypZaznamu#
S: | DA 2017 03 03C | SHaZ Bečov nad Teplou, SO 05 - RESTAUROVÁNÍ HORNÍHO HRADU - AKTUALIZACE 03/2021 | [24 empty] | STA
O: | 02 - DJ | Horní hrad | [21 empty] | STA |  |  | OBJ
R: | 07 | Hasící přístroje | [24 empty] | ROZ
P.č. | Číslo položky | Název položky | MJ | Množství | Cena / MJ | Celkem | Dodávka | Dodávka celk. | Montáž | Montáž celk. | DPH | Cena s DPH | Hmotnost / MJ | Hmotnost celk.(t) | Dem. hmotnost / MJ | Dem. hmotnost celk.(t) | Ceník | Cen. soustava / platnost | Cenová úroveň | Nhod / MJ | Nhod celk. | Dodavatel | Typ položky
Díl: | 95 | Dokončovací konstrukce na pozemních stavbách |  |  |  | 19014.4 |  | 0 |  | 0 |  | 23007.424 |  | 0.12 |  | 0 |  |  |  |  | 1.36 | [5 empty] | DIL
1 | 953941312R00 | Osazení předmětů na hmoždinky osazení hasicího přístroje | kus | 8 | 287.8 | 2302.4 |  | 0 |  | 0 | 21 | 2785.904 | 1e-05 | 0 | 0 | 0 | 801-1 | RTS 21/ II | RTS 21/ II | 0.17 | 1.36 |  | Práce |  |  |  | POL1_
|  | viz TZ : 8 |  | 8 | [22 empty] | VV | 0
2 | 44984124R | přístoj hasicí práškový; PG6PDC; výtlačný prostředek dusík; náplň 6 kg; dostřik 5 m; doba činnosti 23 s | kus | 8 | 2089 | 16712 |  | 0 |  | 0 | 21 | 20221.52 | 0.0155 | 0.12 | 0 | 0 | SPCM | RTS 21/ II | RTS 21/ II | 0 | 0 |  | Specifikace |  |  |  | POL3_
|  | viz TZ : 8 |  | 8 | [22 empty] | VV | 0
[25 empty] | 15 | 21 | DPH
| Celkem |  |  |  |  | 19014.4 | [18 empty] | 0 | 19014.4 | SUM
END
Note on S6: Jedná se o informaci, zda se jedná o položku, která je do rozpočtu zadána z cenové soustavy RTS, nebo vlastní.
Note on T6: Jedná se o název CÚ, která je zadána u položky rozpočtu

## 02 - DJ - R 02 Pol
Položkový soupis prací a dodávek | [26 empty] | #TypZaznamu#
S: | DA 2017 03 03C | SHaZ Bečov nad Teplou, SO 05 - RESTAUROVÁNÍ HORNÍHO HRADU - AKTUALIZACE 03/2021 | [24 empty] | STA
O: | 02 - DJ - R | Horní hrad - restaurátorské práce | [21 empty] | STA |  |  | OBJ
R: | 02 | 1.NP - restaurování stavebních prvků | [24 empty] | ROZ
P.č. | Číslo položky | Název položky | MJ | Množství | Cena / MJ | Celkem | Dodávka | Dodávka celk. | Montáž | Montáž celk. | DPH | Cena s DPH | Hmotnost / MJ | Hmotnost celk.(t) | Dem. hmotnost / MJ | Dem. hmotnost celk.(t) | Ceník | Cen. soustava / platnost | Cenová úroveň | Nhod / MJ | Nhod celk. | Dodavatel | Typ položky
Díl: | 3 | Svislé a kompletní konstrukce |  |  |  | 21600 |  | 0 |  | 0 |  | 26136 |  | 3.02 |  | 0 |  |  |  |  | 11.11 | [5 empty] | DIL
1 | 310-01 | Zazdívka otvorů - lokální zazdívky | kus | 10 | 2160 | 21600 |  | 0 |  | 0 | 21 | 26136 | 0.30152 | 3.02 | 0 | 0 |  | Vlastní | Indiv | 1.111 | 11.11 |  | Práce |  |  |  | POL1_
|  | NÁVRH: ZATMELENÍ (OPTICKÉ SJEDNOCENÍ) STYKU HRANY NOVODOBĚ VYSEKANÝCH KONCŮ ZAZDÍVKY S HRANOU PŮVODNÍ VSTUPNÍ NIKY SE SEGMENTOVÝM ZÁKLENKEM (PROVEDE RESTAURÁTOR S LICENCÍ MK ČR). | [24 empty] | POP |  | NÁVRH: ZATMELENÍ (OPTICKÉ SJEDNOCENÍ) STYKU HRANY NOVODOBĚ VYSEKANÝCH KONCŮ ZAZDÍVKY S HRANOU PŮVODNÍ VSTUPNÍ NIKY SE SEGMENTOVÝM ZÁKLENKEM (PROVEDE RESTAURÁTOR S LICENCÍ MK ČR).
POP
|  | dále viz Restaurátorsko-konzervační intence pro restaurování vybraných prostor hradu Bečov nad Teplou. | [24 empty] | POP |  | dále viz Restaurátorsko-konzervační intence pro restaurování vybraných prostor hradu Bečov nad Teplou.
|  | výkres č.D.1.1.3 - půdorys 1.NP - přízemí : | [24 empty] | VV | 0
|  | místnost č.KV_101 - lokální zazdívky - předpoklad : 10 |  | 10 | [22 empty] | VV | 0
Díl: | 61 | Úpravy povrchů vnitřní |  |  |  | 65365.92 |  | 0 |  | 0 |  | 79092.7632 |  | 0.03 |  | 0 |  |  |  |  | 0 | [5 empty] | DIL
2 | 611-01 | Závěrečná celoplošná retuš prováděná restaurátorem, trhliny a kaverny | m2 | 24.5135 | 1920 | 47065.92 |  | 0 |  | 0 | 21 | 56949.7632 | 0 | 0 | 0 | 0 |  | Vlastní | Indiv | 0 | 0 |  | Práce |  |  |  | POL1_
|  | viz PD - Restaurátorsko-konzervátorské intence pro restaurování hradu Bečov nad Teplou | [24 empty] | POP
|  | výkres č.D.1.1.3 - půdorys 1.NP - přízemí : | [24 empty] | VV | 0
|  | místnost č.KV_101 - lokální trhliny na stěnách, klenbě a žebrech : 10*0,1 |  | 1 | [22 empty] | VV | 0
|  | místnost č.KV_101 - lokální zazdívky : 0,25*10 |  | 2.5 | [22 empty] | VV | 0
[27 empty] | VV | 0
|  | Mezisoučet |  | 3.5 | [22 empty] | VV | 1
|  | výkres č.D.1.1.3 - půdorys 1.NP - přízemí : | [24 empty] | VV | 0
|  | a výkres č.D.1.1.8 Tabulky místností : | [24 empty] | VV | 0
|  | místnost č.DJ_101 - lokální trhlina dl. cca 1780 mm : 1,78*0,1 |  | 0.178 | [22 empty] | VV | 0
|  | - lokální trhlina dl. cca 1400 mm : 1,4*0,1 |  | 0.14 | [22 empty] | VV | 0
|  | místnost č.DJ_102 - lokální trhlina dl. cca 3500 mm : 3,5*0,1 |  | 0.35 | [22 empty] | VV | 0
|  | - lokální trhlina dl. cca 1255 mm : 1,255*0,1 |  | 0.1255 | [22 empty] | VV | 0
|  | - lokální trhlina dl. cca 1300 mm : 1,3*0,1 |  | 0.13 | [22 empty] | VV | 0
|  | - lokální trhlina dl. cca 1400 mm : 1,4*0,1 |  | 0.14 | [22 empty] | VV | 0
|  | - lokální trhlina dl. cca 1300 mm : 1,3*0,1 |  | 0.13 | [22 empty] | VV | 0
|  | místnost č.DJ_103 - lokální trhlina dl. cca 3750 mm : 3,75*0,1 |  | 0.375 | [22 empty] | VV | 0
|  | - lokální trhlina dl. cca 3750 mm : 3,75*0,1 |  | 0.375 | [22 empty] | VV | 0
|  | - lokální trhlina dl. cca 1600 mm : 1,6*0,1 |  | 0.16 | [22 empty] | VV | 0
|  | - lokální trhlina dl. cca 3750 mm : 3,75*0,1 |  | 0.375 | [22 empty] | VV | 0
|  | místnost č.SK_101 - lokální trhlina dl. cca 1600 mm : 1,6*0,1 |  | 0.16 | [22 empty] | VV | 0
|  | - lokální trhlina dl. cca 1450 mm : 1,45*0,1 |  | 0.145 | [22 empty] | VV | 0
|  | místnost č.SP_101 - lokální trhlina dl. cca 700 mm : 0,7*0,1 |  | 0.07 | [22 empty] | VV | 0
|  | místnost č.SK_101 - kaverna ve zdivu : 0,35*0,3 |  | 0.105 | [22 empty] | VV | 0
|  | Mezisoučet |  | 2.9585 | [22 empty] | VV | 1
|  | výkres č.D.1.1.3 - půdorys 1.NP - přízemí : | [24 empty] | VV | 0
|  | místnost č.DJ_101 - otisky bývalých topenišť v koutech - omezená stabilita kamenné zazdívky - lokální stabilizace : 6,9+4 |  | 10.9 | [22 empty] | VV | 0
|  | místnost č. DJ_102 - kaverna ve zdivu : 0,5*0,5+0,2*1,3 |  | 0.51 | [22 empty] | VV | 0
|  | místnost č. DJ_102 - zazdívka bývalého topeniště : 4,5 |  | 4.5 | [22 empty] | VV | 0
|  | místnost č.SK_101 - kaverna ve zdivu : 0,35*0,3 |  | 0.105 | [22 empty] | VV | 0
|  | místnost č.SK_101 - záklenek vstupního otvoru do Donjonu : 1,7*1,2 |  | 2.04 | [22 empty] | VV | 0
|  | Mezisoučet |  | 18.055 | [22 empty] | VV | 1
3 | 611-02 | Úprava omítek v místě zhlaví měněných trámů | m2 | 6.1 | 3000 | 18300 |  | 0 |  | 0 | 21 | 22143 | 0.005 | 0.03 | 0 | 0 |  | Vlastní | Indiv | 0 | 0 |  | Práce |  |  |  | POL1_
|  | 1.NP - přízemí, popis prvku a návrh na jeho opravu nebo restaurování viz D1.1.9 Tabulky truhlářských prvků | [24 empty] | POP |  | 1.NP - přízemí, popis prvku a návrh na jeho opravu nebo restaurování viz D1.1.9 Tabulky truhlářských prvků
POP
|  | Před započetím prací lokální zpevnění, konzervace a zajištění přelepů omítkových ploch v nejbližším okolí uvažovaných prací (pás šíře cca 250 mm), aby bylo minimalizováno jejich případné poškození (provede restaurátor s příslušnou licencí MK ČR): | [24 empty] | POP |  | Před započetím prací lokální zpevnění, konzervace a zajištění přelepů omítkových ploch v nejbližším okolí uvažovaných prací (pás šíře cca 250 mm), aby bylo minimalizováno jejich případné poškození (provede restaurátor s příslušnou licencí MK ČR):
POP
|  | dále viz též PD - Restaurátorsko-konzervátorské intence pro restaurování hradu Bečov nad Teplou | [24 empty] | POP
|  | výkres č.D.1.1.3 - půdorys 1.NP - přízemí : | [24 empty] | VV | 0
|  | DJ_101 (pod stropními trámy) 12.25 bm; 03,00 m2 : 3 |  | 3 | [22 empty] | VV | 0
|  | DJ_102 (pod stropními trámy) 06.10 bm; 01,55 m2 : 1,55 |  | 1.55 | [22 empty] | VV | 0
|  | DJ_103 (pod stropními trámy) 06.10 bm; 01.55 m2 : 1,55 |  | 1.55 | [22 empty] | VV | 0
Díl: | 762 | Konstrukce tesařské |  |  |  | 30073.5 |  | 0 |  | 0 |  | 36388.935 |  | 0 |  | 0 |  |  |  |  | 0 | [5 empty] | DIL
4 | 762-01 | Stávající dubové podkladky pod stropními trámy zazděné ve zdivu Donjonu, restaurátorská oprava | m | 24.45 | 1230 | 30073.5 |  | 0 |  | 0 | 21 | 36388.935 | 0 | 0 | 0 | 0 |  | Vlastní | Indiv | 0 | 0 |  | Práce |  |  |  | POL1_
|  | 3.NP - 2. patro, popis prvku a návrh na jeho opravu nebo restaurování viz D1.1.9 Tabulky truhlářských prvků | [24 empty] | POP |  | 3.NP - 2. patro, popis prvku a návrh na jeho opravu nebo restaurování viz D1.1.9 Tabulky truhlářských prvků
POP
|  | Materiál: tvrdé dřevo | [24 empty] | POP
|  | Technika: tesařská práce | [24 empty] | POP
|  | Popis: | [24 empty] | POP
|  | Zazděné (ztužující) dubové fošny ve zdivu pod stropními trámy a (lokálně) nad podlahou v místnostech Donjonu. | [24 empty] | POP |  | Zazděné (ztužující) dubové fošny ve zdivu pod stropními trámy a (lokálně) nad podlahou v místnostech Donjonu.
|  | Současný stav - před restaurátorsko-řemeslnou obnovou (opravou): | [24 empty] | POP
|  | Dřevo mírně znečištěno, lokální degradace v místech dlouhodobého zatékání. | [24 empty] | POP
|  | Návrh restaurátorsko-řemeslné obnovy (opravy) prvků: | [24 empty] | POP
|  | Jemné restaurátorské očištění (provede restaurátor s příslušnou licencí MK ČR) | [24 empty] | POP
|  | Lokální sanace bezbarvým ochranným fungicidním prostředkem proti dřevokazným škůdcům a plísním | [24 empty] | POP
|  | Lokální výměna (resp. doplnění) degradovaných přesně vytypovaných partií formou repliky a místní analogie (viz. schéma) | [24 empty] | POP |  | Lokální výměna (resp. doplnění) degradovaných přesně vytypovaných partií formou repliky a místní analogie (viz. schéma)
|  | tabulky ostatních prvků : | [24 empty] | VV | 0
|  | výkres č.D.1.1.3 - půdorys 1.NP - přízemí : | [24 empty] | VV | 0
|  | místnost č.DJ_101 : 12,25 |  | 12.25 | [22 empty] | VV | 0
|  | místnost č.DJ_102 : 6,1 |  | 6.1 | [22 empty] | VV | 0
|  | místnost č.DJ_103 : 6,1 |  | 6.1 | [22 empty] | VV | 0
Díl: | 766 | Konstrukce truhlářské |  |  |  | 88654.07 |  | 0 |  | 0 |  | 107271.4247 |  | 0.01 |  | 0 |  |  |  |  | 0.02 | [5 empty] | DIL
|  | - před zahájením výroby nových prvků bude ověřen stavební otvor včetně všech souvisejících rozměrů. | [24 empty] | POP
|  | - před zahájením restaurátorské opravy budou projektantem, investorem a odpovědnými zástupci (pracovníky) Národního památkového ústavu a Krajského úřadu Karlovarského kraje odsouhlaseny vzorky zpracování a povrchové úpravy. | [24 empty] | POP |  | - před zahájením restaurátorské opravy budou projektantem, investorem a odpovědnými zástupci (pracovníky) Národního památkového ústavu a Krajského úřadu Karlovarského kraje odsouhlaseny vzorky zpracování a povrchové úpravy.
|  | - v předstihu před projektovými pracemi byla zpracována podrobná Restaurátorská zpráva a záměr na restaurování a konzervaci truhlářských a vybraných tesařských prvků (vypracoval: Václav Veřtát, 03. 2018). Navrhované úpravy všech prvků korespondují s těmito výše uvedenými restaurátorskými záměry. | [24 empty] | POP |  | - v předstihu před projektovými pracemi byla zpracována podrobná Restaurátorská zpráva a záměr na restaurování a konzervaci truhlářských a vybraných tesařských prvků (vypracoval: Václav Veřtát, 03. 2018). Navrhované úpravy všech prvků korespondují s těmito výše uvedenými restaurátorskými záměry.
5 | 105_T | Stávající jednokřídlé svlakové dveře 1790/1170 mm, se zárubní v západní stěně místnosti SK_101 | kus | 1 | 87480 | 87480 |  | 0 |  | 0 | 21 | 105850.8 | 0.01 | 0.01 | 0 | 0 |  | Vlastní | Indiv | 0 | 0 |  | Specifikace |  |  |  | POL3_0
|  | 1.NP - přízemí, popis prvku a návrh na jeho opravu nebo restaurování viz D1.1.9 Tabulky truhlářských prvků | [24 empty] | POP |  | 1.NP - přízemí, popis prvku a návrh na jeho opravu nebo restaurování viz D1.1.9 Tabulky truhlářských prvků
POP
|  | Stávající jednokřídlé svlakové dveře se zárubní v západní stěně místnosti SK_101 | [24 empty] | POP
POP
|  | Rozměry: výška: 1790 mm, šířka: 1170 mm, zárubeň výška: 2140 mm, šířka: 1400 mm | [24 empty] | POP
POP
POP
|  | Materiál: smrkové dřevo, kov | [24 empty] | POP
POP
POP
|  | Technika: tesařská, truhlářská a kovářská práce | [24 empty] | POP
POP
|  | Popis: | [24 empty] | POP
|  | Dveře deskové konstrukce se dvěma svlaky, dvěma kovanými táhlovými (pásovými) závěsy a s kovanou petlicí se štítkem. Trámy tesané, prkna řezaná bez ohoblování. Dřevo bez povrchové úpravy. | [24 empty] | POP |  | Dveře deskové konstrukce se dvěma svlaky, dvěma kovanými táhlovými (pásovými) závěsy a s kovanou petlicí se štítkem. Trámy tesané, prkna řezaná bez ohoblování. Dřevo bez povrchové úpravy.
POP
|  | Současný stav - před restaurováním: | [24 empty] | POP
|  | Dřevo znečištěno, kované prvky napadeny rzí, visací zámek chybí. Ve spodní části dveří výsprava, do zárubně (u petlice) natlučeny novodobé hřeby a víčka od lahví. | [24 empty] | POP |  | Dřevo znečištěno, kované prvky napadeny rzí, visací zámek chybí. Ve spodní části dveří výsprava, do zárubně (u petlice) natlučeny novodobé hřeby a víčka od lahví.
POP
|  | Návrh na restaurování (provede restaurátor s příslušnou licencí MK ČR): | [24 empty] | POP
|  | Očištění mechanickou cestou od prachu a nečistot | [24 empty] | POP
|  | Odstranění novodobých hřebů a víček | [24 empty] | POP
|  | Upevnění výspravy křídla. | [24 empty] | POP
|  | V místech poškození sanace bezbarvým ochranným fungicidním prostředkem proti dřevokazným škůdcům a plísním | [24 empty] | POP |  | V místech poškození sanace bezbarvým ochranným fungicidním prostředkem proti dřevokazným škůdcům a plísním
|  | Konzervační napuštění přírodním olejem s příměsí vosku | [24 empty] | POP
|  | Opatrné očištění kovových prvků jemným drátěným kartáčem, závěrečné převoskování | [24 empty] | POP
|  | Doplnění kovaného atypického visacího zámku formou repliky a místní analogie SHaZ Bečov | [24 empty] | POP
|  | Na povrchu nesmí zůstat stopy po olejové konzervaci. | [24 empty] | POP
POP
|  | dále viz Restaurátorsko-konzervační intence pro restaurování vybraných prostor hradu Bečov nad Teplou. | [24 empty] | POP |  | dále viz Restaurátorsko-konzervační intence pro restaurování vybraných prostor hradu Bečov nad Teplou.
6 | 111_T | Stávající prkénko s datací v místnosti č. DJ_103 | kus | 1 | 1152 | 1152 |  | 0 |  | 0 | 21 | 1393.92 | 0 | 0 | 0 | 0 |  | Vlastní | Indiv | 0 | 0 |  | Specifikace |  |  |  | POL3_0
|  | 1.NP - přízemí, popis prvku a návrh na jeho opravu nebo restaurování viz D1.1.9 Tabulky truhlářských prvků | [24 empty] | POP |  | 1.NP - přízemí, popis prvku a návrh na jeho opravu nebo restaurování viz D1.1.9 Tabulky truhlářských prvků
POP
|  | Sávající prkénko s datací v místnosti č. DJ_103 | [24 empty] | POP
|  | Rozměry: neměřeno | [24 empty] | POP
POP
|  | Materiál: měkké dřevo | [24 empty] | POP
POP
|  | Technika: truhlářská práce | [24 empty] | POP
POP
|  | Popis: | [24 empty] | POP
|  | Prkénko s letopočtem „1686“ přibité na fošnový záklop stropu místnosti. | [24 empty] | POP
POP
|  | Současný stav - před restaurováním: | [24 empty] | POP
|  | Dřevo mírně znečištěno. | [24 empty] | POP
POP
|  | Návrh na restaurování (provede restaurátor s příslušnou licencí MK ČR): Jemné restaurátorské očištění | [24 empty] | POP |  | Návrh na restaurování (provede restaurátor s příslušnou licencí MK ČR): Jemné restaurátorské očištění
|  | Fixace letopočtu | [24 empty] | POP
POP
|  | dále viz Restaurátorsko-konzervační intence pro restaurování vybraných prostor hradu Bečov nad Teplou. | [24 empty] | POP |  | dále viz Restaurátorsko-konzervační intence pro restaurování vybraných prostor hradu Bečov nad Teplou.
7 | 998766104R00 | Přesun hmot pro konstrukce truhlářské v objektech výšky do 36 m | t | 0.01 | 1347 | 13.47 |  | 0 |  | 0 | 21 | 16.2987 | 0 | 0 | 0 | 0 | 800-766 | RTS 21/ II | RTS 21/ II | 2.494 | 0.02 |  | Přesun hmot |  |  |  | POL7_
|  | 50 m vodorovně | [24 empty] | SPI
|  | Hmotnosti z položek s pořadovými čísly: : | [24 empty] | VV | 0
|  | 5, : | [24 empty] | VV | 0
|  | Součet: : 0,01000 |  | 0.01 | [22 empty] | VV | 0
8 | 998766194R00 | Přesun hmot pro konstrukce truhlářské příplatek k ceně za zvětšený přesun přes vymezenou největší dopravní vzdálenost do 1000 m | t | 0.01 | 860 | 8.6 |  | 0 |  | 0 | 21 | 10.406 | 0 | 0 | 0 | 0 | 800-766 | RTS 21/ II | RTS 21/ II | 0 | 0 |  | Přesun hmot |  |  |  | POL7_
|  | 50 m vodorovně | [24 empty] | SPI
|  | Hmotnosti z položek s pořadovými čísly: : | [24 empty] | VV | 0
|  | 5, : | [24 empty] | VV | 0
|  | Součet: : 0,01000 |  | 0.01 | [22 empty] | VV | 0
Díl: | 767 | Konstrukce zámečnické |  |  |  | 74637.2 |  | 0 |  | 0 |  | 90311.012 |  | 0.1 |  | 0 |  |  |  |  | 0.4 | [5 empty] | DIL
|  | - před zahájením restaurátorské opravy budou projektantem, investorem a odpovědnými zástupci (pracovníky) Národního památkového ústavu a Krajského úřadu Karlovarského kraje odsouhlaseny vzorky zpracování a povrchové úpravy. | [24 empty] | POP |  | - před zahájením restaurátorské opravy budou projektantem, investorem a odpovědnými zástupci (pracovníky) Národního památkového ústavu a Krajského úřadu Karlovarského kraje odsouhlaseny vzorky zpracování a povrchové úpravy.
|  | - v předstihu před projektovými pracemi byla zpracována podrobná Restaurátorská zpráva a záměr na restaurování a konzervaci kovářských a zámečnických prvků (vypracoval: Luděk Červenka, 03. 2018). Navrhované úpravy všech prvků korespondují s těmito výše uvedenými restaurátorskými záměry. | [24 empty] | POP |  | - v předstihu před projektovými pracemi byla zpracována podrobná Restaurátorská zpráva a záměr na restaurování a konzervaci kovářských a zámečnických prvků (vypracoval: Luděk Červenka, 03. 2018). Navrhované úpravy všech prvků korespondují s těmito výše uvedenými restaurátorskými záměry.
9 | 101_Z | Kované jednokřídlé dveře mezi místnostmi SP_101 a SK_101 | kus | 1 | 74400 | 74400 |  | 0 |  | 0 | 21 | 90024 | 0.1 | 0.1 | 0 | 0 |  | Vlastní | Indiv | 0 | 0 |  | Specifikace |  |  |  | POL3_0
|  | 1.NP - přízemí, popis prvku a návrh na jeho opravu nebo restaurování viz D1.1.9 Tabulky kovářských a zámečnických prvků | [24 empty] | POP |  | 1.NP - přízemí, popis prvku a návrh na jeho opravu nebo restaurování viz D1.1.9 Tabulky kovářských a zámečnických prvků
POP
|  | Kované jednokřídlé dveře mezi místnostmi SP_101 a SK_101, vyrobené z kovaných plechových plátů vzájemně snýtovaných kovanými nýty; | [24 empty] | POP |  | Kované jednokřídlé dveře mezi místnostmi SP_101 a SK_101, vyrobené z kovaných plechových plátů vzájemně snýtovaných kovanými nýty;
|  | 2000/1120 mm | [24 empty] | POP
POP
|  | Popis prvku: | [24 empty] | POP
|  | Plechová výplň je osazena do obvodového rámu z kovaného pásového profilu (cca 50/8 mm), který vyztužují dva úhlopříčné svlaky, tři horizontální a jeden vertikální svlak. Svlaky jsou spolu s rámem vzájemně prosazované a nýtované k plechové výplni z vnitřní strany dveří. Ve středu dveří v křížení svlaků je přinýtovaná kovaná skládaná plechová rozeta. | [24 empty] | POP |  | Plechová výplň je osazena do obvodového rámu z kovaného pásového profilu (cca 50/8 mm), který vyztužují dva úhlopříčné svlaky, tři horizontální a jeden vertikální svlak. Svlaky jsou spolu s rámem vzájemně prosazované a nýtované k plechové výplni z vnitřní strany dveří. Ve středu dveří v křížení svlaků je přinýtovaná kovaná skládaná plechová rozeta.
|  | Z horního a spodního horizontálního svlaku vychází závěsy dveří upevněné čtyřhrannými maticemi a nýty, zakončené stočenými panty a zavěšenými na trny závěsů, které jsou osazeny do kamenného ostění. Z vnitřní strany dveří je osazen kazetový zámek s novodobými zásahy oprav a novodobou klikou a štítkem z venkovní strany. Venkovní strana dveří je osazena dvěma kovanými madly. Pod štítkem zámku je patrný otvor po původní dveřní zástrči, osazené z vnitřní a ovládané z venkovní strany dveří, ta byla nahrazena a překryta kazetovým zámkem. | [24 empty] | POP |  | Z horního a spodního horizontálního svlaku vychází závěsy dveří upevněné čtyřhrannými maticemi a nýty, zakončené stočenými panty a zavěšenými na trny závěsů, které jsou osazeny do kamenného ostění. Z vnitřní strany dveří je osazen kazetový zámek s novodobými zásahy oprav a novodobou klikou a štítkem z venkovní strany. Venkovní strana dveří je osazena dvěma kovanými madly. Pod štítkem zámku je patrný otvor po původní dveřní zástrči, osazené z vnitřní a ovládané z venkovní strany dveří, ta byla nahrazena a překryta kazetovým zámkem.
POP
|  | Stávající stav: | [24 empty] | POP
|  | Povrch materiálu dveří je celkově zkorodovaný, místy jsou patrné zbytky černého nepůvodního nátěru a stopy vápenného nátěru. Zejména ve spodní části dveří je patrný značný úbytek materiálu vlivem koroze, a to především na plechové výplni, která je poškozena i mechanicky, místně po celé ploše dveří, (trhliny materiálu, zkorodované otvory po chybějících nýtech, místy jsou nýty nahrazeny metrickými šrouby, deformace rámu dveří, ulomená část svlaku, místy vlivem deformace rámu a svlaků, nedoléhá plechová výplň). | [24 empty] | POP |  | Povrch materiálu dveří je celkově zkorodovaný, místy jsou patrné zbytky černého nepůvodního nátěru a stopy vápenného nátěru. Zejména ve spodní části dveří je patrný značný úbytek materiálu vlivem koroze, a to především na plechové výplni, která je poškozena i mechanicky, místně po celé ploše dveří, (trhliny materiálu, zkorodované otvory po chybějících nýtech, místy jsou nýty nahrazeny metrickými šrouby, deformace rámu dveří, ulomená část svlaku, místy vlivem deformace rámu a svlaků, nedoléhá plechová výplň).
|  | Nepůvodní, dodatečně instalovaný kazetový zámek jeví stopy necitlivých dodatečných oprav (novodobý krycí plech uchycený metrickými šrouby, novodobý štítek s klikou). | [24 empty] | POP |  | Nepůvodní, dodatečně instalovaný kazetový zámek jeví stopy necitlivých dodatečných oprav (novodobý krycí plech uchycený metrickými šrouby, novodobý štítek s klikou).
|  | Celkově jsou dveře funkční. | [24 empty] | POP
POP
|  | Restaurování prvku: | [24 empty] | POP
|  | Při restaurování (vzhledem ke konzervačnímu charakteru) budou veškeré zásahy omezeny pouze na restaurování a obnovu u provozně a účelově funkčních částí dveří. | [24 empty] | POP |  | Při restaurování (vzhledem ke konzervačnímu charakteru) budou veškeré zásahy omezeny pouze na restaurování a obnovu u provozně a účelově funkčních částí dveří.
|  | Celkové mechanické očištění povrchu od koroze a zbytků nátěrů. Odstranění nepůvodního spojovacích prvků (šroubů) ve spodní části dveří. Demontáž plechových plátů ve spodní části dveří s velkým úbytkem materiálu a jejich restaurování, doplněním chybějícího materiálu. Následně jejich kompletace, nahrazení šroubových spojů kovanými nýty a obnova chybějících nýtových spojů, způsobujících další možnou deformaci konstrukce dveří. U původních šroubových spojů nahrazení novodobé šestihranné matice kovanými čtyřhrannými maticemi. | [24 empty] | POP |  | Celkové mechanické očištění povrchu od koroze a zbytků nátěrů. Odstranění nepůvodního spojovacích prvků (šroubů) ve spodní části dveří. Demontáž plechových plátů ve spodní části dveří s velkým úbytkem materiálu a jejich restaurování, doplněním chybějícího materiálu. Následně jejich kompletace, nahrazení šroubových spojů kovanými nýty a obnova chybějících nýtových spojů, způsobujících další možnou deformaci konstrukce dveří. U původních šroubových spojů nahrazení novodobé šestihranné matice kovanými čtyřhrannými maticemi.
|  | Mechanismus kazetového zámku po demontáži očistit, zrestaurovat funkční díly mechanismu, doplnit chybějící, nahradit součásti nepůvodních šroubových spojů a krycího plechu. Novodobý štítek a kliku nahradit slohovou replikou formou místní analogie. | [24 empty] | POP |  | Mechanismus kazetového zámku po demontáži očistit, zrestaurovat funkční díly mechanismu, doplnit chybějící, nahradit součásti nepůvodních šroubových spojů a krycího plechu. Novodobý štítek a kliku nahradit slohovou replikou formou místní analogie.
|  | Povrchová úprava: po mechanickém očištění dveří, napuštění povrchu roztokem taninu a pasivace hloubkové koroze, po opětovném mechanickém očištění opakovaná pasivace taninem, závěrečná konzervace voskem. | [24 empty] | POP |  | Povrchová úprava: po mechanickém očištění dveří, napuštění povrchu roztokem taninu a pasivace hloubkové koroze, po opětovném mechanickém očištění opakovaná pasivace taninem, závěrečná konzervace voskem.
POP
|  | dále viz Restaurátorsko-konzervační intence pro restaurování vybraných prostor hradu Bečov nad Teplou. | [24 empty] | POP |  | dále viz Restaurátorsko-konzervační intence pro restaurování vybraných prostor hradu Bečov nad Teplou.
10 | 998767104R00 | Přesun hmot pro kovové stavební doplňk. konstrukce v objektech výšky do 36 m | t | 0.1 | 1585 | 158.5 |  | 0 |  | 0 | 21 | 191.785 | 0 | 0 | 0 | 0 | 800-767 | RTS 21/ II | RTS 21/ II | 3.036 | 0.3 |  | Přesun hmot |  |  |  | POL7_
|  | 50 m vodorovně | [24 empty] | SPI
|  | Hmotnosti z položek s pořadovými čísly: : | [24 empty] | VV | 0
|  | 9, : | [24 empty] | VV | 0
|  | Součet: : 0,10000 |  | 0.1 | [22 empty] | VV | 0
11 | 998767194R00 | Přesun hmot pro kovové stavební doplňk. konstrukce příplatek k ceně za zvětšený přesun přes vymezenou největší dopravní vzdálenost do 1000 m | t | 0.1 | 787 | 78.7 |  | 0 |  | 0 | 21 | 95.227 | 0 | 0 | 0 | 0 | 800-767 | RTS 21/ II | RTS 21/ II | 0.95 | 0.1 |  | Přesun hmot |  |  |  | POL7_
|  | 50 m vodorovně | [24 empty] | SPI
|  | Hmotnosti z položek s pořadovými čísly: : | [24 empty] | VV | 0
|  | 9, : | [24 empty] | VV | 0
|  | Součet: : 0,10000 |  | 0.1 | [22 empty] | VV | 0
Díl: | 782 | Konstrukce z přírodního kamene |  |  |  | 24036.97 |  | 0 |  | 0 |  | 29084.7337 |  | 0.03 |  | 0 |  |  |  |  | 0.05 | [5 empty] | DIL
|  | - před zahájením výroby nových prvků bude ověřen stavební otvor včetně všech souvisejících rozměrů. | [24 empty] | POP
|  | - před zahájením restaurátorské opravy budou projektantem, investorem a odpovědnými zástupci (pracovníky) Národního památkového ústavu a Krajského úřadu Karlovarského kraje odsouhlaseny vzorky zpracování a povrchové úpravy. | [24 empty] | POP |  | - před zahájením restaurátorské opravy budou projektantem, investorem a odpovědnými zástupci (pracovníky) Národního památkového ústavu a Krajského úřadu Karlovarského kraje odsouhlaseny vzorky zpracování a povrchové úpravy.
|  | - v předstihu před projektovými pracemi byla zpracována podrobná Restaurátorská zpráva a záměr na restaurování a konzervaci umělecko řemeslných prvků z kamene (vypracoval: Ak. soch. Vojtěch Adamec, 03. 2018). Navrhované úpravy všech prvků korespondují s těmito výše uvedenými restaurátorskými záměry. | [24 empty] | POP |  | - v předstihu před projektovými pracemi byla zpracována podrobná Restaurátorská zpráva a záměr na restaurování a konzervaci umělecko řemeslných prvků z kamene (vypracoval: Ak. soch. Vojtěch Adamec, 03. 2018). Navrhované úpravy všech prvků korespondují s těmito výše uvedenými restaurátorskými záměry.
12 | 101_K | Kamenné ostění portálu mezi místnostmi SP_101 a SK_101; 1370/2310 mm, světlost otvoru: 1010/1960 mm | kus | 1 | 9600 | 9600 |  | 0 |  | 0 | 21 | 11616 | 0.02 | 0.02 | 0 | 0 |  | Vlastní | Indiv | 0 | 0 |  | Specifikace |  |  |  | POL3_0
|  | 1.NP - přízemí, popis prvku a návrh na jeho opravu nebo restaurování viz D1.1.9 Tabulky kamenických prvků | [24 empty] | POP |  | 1.NP - přízemí, popis prvku a návrh na jeho opravu nebo restaurování viz D1.1.9 Tabulky kamenických prvků
POP
|  | Kamenné ostění portálu mezi místnostmi SP_101 a SK_101; | [24 empty] | POP
|  | 1370/2310 mm, světlost otvoru: 1010/1960 mm | [24 empty] | POP
POP
|  | Popis prvku: | [24 empty] | POP
|  | Tento portál propojuje prostor schodiště vedoucí podél kaple do místnosti v přízemí nacházející se hned za kaplí. Portál má pravoúhlý tvar a jeho ostění se skládá z vysokého hranolového prahu, dvou hranolových stojek a prostého hranolového překladu. Do pravé stojky jsou zapuštěny dva železné šrouby s matkami a podložkami ve tvaru čtyřlistů, pomocí nichž jsou do ostění upevněny závěsy na masivní dřevěné dveře pobité z lícové strany plechem. Na vnitřní straně ostění je kromě závěsů do druhé stojky vsazeno kované velké oko, do nějž má zapadnout západka zámku osazeného na dveří. Domníváme se, že tyto kovářské prvky pocházejí z novogotické úpravy hradu v době po polovině 19. století. Samotné kamenné ostění je možná starší, ale možná pochází ze stejného období jako zmíněné kovářské prvky. Povrch kamene pokrývá souvislý bílý vápenný nátěr, a kromě něj se na pravé stojce nalézá také mladší úprava provedená dekorativním válečkem žlutookrovou barvou. Místy jsou tyto povrchové úpravy znečištěné nebo mechanicky poškozené v důsledku pochozího provozu. Mladší povrchová úprava se zčásti sprašuje. | [24 empty] | POP |  | Tento portál propojuje prostor schodiště vedoucí podél kaple do místnosti v přízemí nacházející se hned za kaplí. Portál má pravoúhlý tvar a jeho ostění se skládá z vysokého hranolového prahu, dvou hranolových stojek a prostého hranolového překladu. Do pravé stojky jsou zapuštěny dva železné šrouby s matkami a podložkami ve tvaru čtyřlistů, pomocí nichž jsou do ostění upevněny závěsy na masivní dřevěné dveře pobité z lícové strany plechem. Na vnitřní straně ostění je kromě závěsů do druhé stojky vsazeno kované velké oko, do nějž má zapadnout západka zámku osazeného na dveří. Domníváme se, že tyto kovářské prvky pocházejí z novogotické úpravy hradu v době po polovině 19. století. Samotné kamenné ostění je možná starší, ale možná pochází ze stejného období jako zmíněné kovářské prvky. Povrch kamene pokrývá souvislý bílý vápenný nátěr, a kromě něj se na pravé stojce nalézá také mladší úprava provedená dekorativním válečkem žlutookrovou barvou. Místy jsou tyto povrchové úpravy znečištěné nebo mechanicky poškozené v důsledku pochozího provozu. Mladší povrchová úprava se zčásti sprašuje.
POP
|  | Navržená koncepce restaurátorského zásahu na daném prvku: lokální očištění, konzervační ošetření | [24 empty] | POP
POP
|  | Návrh na restaurování prvku (provede restaurátor s příslušnou licencí MK ČR): | [24 empty] | POP
|  | - očištění povrchu ostění osátím prachových depozit a lokální zajištění dochovaných povrchových úprav | [24 empty] | POP |  | - očištění povrchu ostění osátím prachových depozit a lokální zajištění dochovaných povrchových úprav
|  | - preventivní ošetření povrchu kovářských prvků odrezením a antikorozním nátěrem | [24 empty] | POP
POP
|  | dále viz Restaurátorsko-konzervační intence pro restaurování vybraných prostor hradu Bečov nad Teplou. | [24 empty] | POP |  | dále viz Restaurátorsko-konzervační intence pro restaurování vybraných prostor hradu Bečov nad Teplou.
13 | 106_K | Kamenné ostění - gotický portál se zalomeným nadpražím, s hranolovým okoseným profilem a širokou, drážkou pro dveře na vnitřní straně v západní stěně místnosti DJ_101 | kus | 1 | 14400 | 14400 |  | 0 |  | 0 | 21 | 17424 | 0.005 | 0.01 | 0 | 0 |  | Vlastní | Indiv | 0 | 0 |  | Specifikace |  |  |  | POL3_0
|  | 1.NP - přízemí, popis prvku a návrh na jeho opravu nebo restaurování viz D1.1.9 Tabulky kamenických prvků | [24 empty] | POP |  | 1.NP - přízemí, popis prvku a návrh na jeho opravu nebo restaurování viz D1.1.9 Tabulky kamenických prvků
POP
|  | rozměry: | [24 empty] | POP
|  | 1050/2050 mm, světlost otvoru: 980-1755 mm 980-1755 mm | [24 empty] | POP
POP
|  | Popis prvku: | [24 empty] | POP
|  | Tento portál spojuje místnosti DJ_101 s místností DJ_102. Je umístěn ve východním koutě místnosti DJ_102. Jedná se o gotický lomený portál s okosením s drápky v dolní části, motivem typickým pro pozdní období gotického slohu. Na rubové straně byla v celém rozsahu ostění vysekána drážka, do níž byly zapuštěny dveře, které se otevíraly do místnosti DJ_102. | [24 empty] | POP |  | Tento portál spojuje místnosti DJ_101 s místností DJ_102. Je umístěn ve východním koutě místnosti DJ_102. Jedná se o gotický lomený portál s okosením s drápky v dolní části, motivem typickým pro pozdní období gotického slohu. Na rubové straně byla v celém rozsahu ostění vysekána drážka, do níž byly zapuštěny dveře, které se otevíraly do místnosti DJ_102.
|  | Ostění portálu se skládá z nízkého kamenné prahu zapuštěného do podlahy, levé stojky, levého úseku dolní části záklenku a vrcholové části záklenku. Pravá dolní část záklenku a pravá stojka portálu chybí. Byly vybourány nejspíše v souvislosti s utilitárním rozšířením průchodu do místnosti DJ_102 společně s přilehlou částí zdiva. | [24 empty] | POP |  | Ostění portálu se skládá z nízkého kamenné prahu zapuštěného do podlahy, levé stojky, levého úseku dolní části záklenku a vrcholové části záklenku. Pravá dolní část záklenku a pravá stojka portálu chybí. Byly vybourány nejspíše v souvislosti s utilitárním rozšířením průchodu do místnosti DJ_102 společně s přilehlou částí zdiva.
|  | Tento hrubý zásah do původní podoby portálu narušil jeho konstrukci. Dochovaná část ostění je proto v této chvíli nestabilní stejně jako přilehlé části zdiva mezi místnostmi DJ_101 a DJ_102. Na samotném ostění se projevují v této chvíli deformace, které by v budoucnu mohly vést k destrukci dalších částí ostění. | [24 empty] | POP |  | Tento hrubý zásah do původní podoby portálu narušil jeho konstrukci. Dochovaná část ostění je proto v této chvíli nestabilní stejně jako přilehlé části zdiva mezi místnostmi DJ_101 a DJ_102. Na samotném ostění se projevují v této chvíli deformace, které by v budoucnu mohly vést k destrukci dalších částí ostění.
|  | Povrch ostění pokrývá vrstva prachových nečistot, které jsou v případě prahu zašlapány do povrchových vrstev kamene. Lokálně se objevují drobná mechanická poškození související s běžným pochozím provozem v minulosti. Přes okraje ostění jsou zčásti přetaženy omítky, kterými byly opatřeny v různých časových etapách zdi okolo ostění. Kromě toho se na povrchu kamene objevují pozůstatky starších povrchových úprav ve formě vápenných nátěrů vesměs bílé barevnosti. Tu a tam jsou patrné i jiné barevné úpravy nanesené na tenkou vrstvičku vápenného štuku, které jsou ovšem pokryté silnější vrstvou nečistot, a to i nečistot evidentně mastných. | [24 empty] | POP |  | Povrch ostění pokrývá vrstva prachových nečistot, které jsou v případě prahu zašlapány do povrchových vrstev kamene. Lokálně se objevují drobná mechanická poškození související s běžným pochozím provozem v minulosti. Přes okraje ostění jsou zčásti přetaženy omítky, kterými byly opatřeny v různých časových etapách zdi okolo ostění. Kromě toho se na povrchu kamene objevují pozůstatky starších povrchových úprav ve formě vápenných nátěrů vesměs bílé barevnosti. Tu a tam jsou patrné i jiné barevné úpravy nanesené na tenkou vrstvičku vápenného štuku, které jsou ovšem pokryté silnější vrstvou nečistot, a to i nečistot evidentně mastných.
|  | Do ostění byly v minulosti kotveny různé kovářské prvky, které sloužily k zavěšení dveří nebo k jejich uzavření pomocí zámku. Stopy po instalaci kovového oka najdeme v horní části levé stojky na lícové straně ostění. Stopy po závěsech pro dveře se zase objevují na levé stojce a na levém úseku záklenku na rubové straně portálu. | [24 empty] | POP |  | Do ostění byly v minulosti kotveny různé kovářské prvky, které sloužily k zavěšení dveří nebo k jejich uzavření pomocí zámku. Stopy po instalaci kovového oka najdeme v horní části levé stojky na lícové straně ostění. Stopy po závěsech pro dveře se zase objevují na levé stojce a na levém úseku záklenku na rubové straně portálu.
|  | Kamenný práh, který je zhotoven z jiného typu jemnozrnějšího pískovce je prasklý se širokou otevírající se spárou v levé části prahu. | [24 empty] | POP |  | Kamenný práh, který je zhotoven z jiného typu jemnozrnějšího pískovce je prasklý se širokou otevírající se spárou v levé části prahu.
|  | Jak už bylo řečeno výše, otvor rámovaný tímto kamenným ostěním byl v minulosti drasticky zvětšen, přičemž došlo k odstranění pravé části ostění od vrcholového úseku záklenku až ke kamennému prahu. V důsledku tohoto zásahu v průběhu času došlo k poklesu vrcholové části záklenku a k otevření spáry mezi vrcholovou části záklenku a levým dolním úsekem záklenku trhlinou a následným přílišným tlakem na dolní část vrcholového úseku záklenku na jeho levé straně ke vzniku trhlin v těchto místech. Deformace konstrukce ostění portálu se zejména na rubové straně propisují také v podobě sítě trhlin probíhajících nad portálem v přilehlé části zdiva. | [24 empty] | POP |  | Jak už bylo řečeno výše, otvor rámovaný tímto kamenným ostěním byl v minulosti drasticky zvětšen, přičemž došlo k odstranění pravé části ostění od vrcholového úseku záklenku až ke kamennému prahu. V důsledku tohoto zásahu v průběhu času došlo k poklesu vrcholové části záklenku a k otevření spáry mezi vrcholovou části záklenku a levým dolním úsekem záklenku trhlinou a následným přílišným tlakem na dolní část vrcholového úseku záklenku na jeho levé straně ke vzniku trhlin v těchto místech. Deformace konstrukce ostění portálu se zejména na rubové straně propisují také v podobě sítě trhlin probíhajících nad portálem v přilehlé části zdiva.
POP
|  | Navržená koncepce restaurátorského zásahu na daném prvku: | [24 empty] | POP
|  | - lokální očištění, konzervační ošetření | [24 empty] | POP
|  | - statické zabezpečení prvku bez doplnění chybějící pravé dolní části záklenku a pravé stojky | [24 empty] | POP
|  | - restaurátorské zajištění navazujících gotických omítek | [24 empty] | POP
POP
|  | dále viz Restaurátorsko-konzervační intence pro restaurování vybraných prostor hradu Bečov nad Teplou. | [24 empty] | POP |  | dále viz Restaurátorsko-konzervační intence pro restaurování vybraných prostor hradu Bečov nad Teplou.
POP
|  | dále viz Restaurátorsko-konzervační intence pro restaurování vybraných prostor hradu Bečov nad Teplou. | [24 empty] | POP |  | dále viz Restaurátorsko-konzervační intence pro restaurování vybraných prostor hradu Bečov nad Teplou.
POP
|  | Návrh na restaurování prvku (provede restaurátor s příslušnou licencí MK ČR): | [24 empty] | POP
|  | - očištění povrchu ostění osátím prachových depozit | [24 empty] | POP
|  | - vyplnění spáry mezi prasklými částmi prahu vápennou maltou | [24 empty] | POP
|  | - doplnění uvolněného a vypadlého spárování vápennou maltou | [24 empty] | POP
|  | - důsledný pravidelný monitoring stavu celé konstrukce včetně vyhodnocení stavu konstrukce minimálně dvakrát do roka | [24 empty] | POP |  | - důsledný pravidelný monitoring stavu celé konstrukce včetně vyhodnocení stavu konstrukce minimálně dvakrát do roka
14 | 998782103R00 | Přesun hmot pro kamenné obklady v objektech výšky do 60 m | t | 0.025 | 1059 | 26.48 |  | 0 |  | 0 | 21 | 32.0408 | 0 | 0 | 0 | 0 | 800-782 | RTS 21/ II | RTS 21/ II | 1.837 | 0.05 |  | Přesun hmot |  |  |  | POL7_
|  | 50 m vodorovně | [24 empty] | SPI
|  | Hmotnosti z položek s pořadovými čísly: : | [24 empty] | VV | 0
|  | 12,13, : | [24 empty] | VV | 0
|  | Součet: : 0,02500 |  | 0.025 | [22 empty] | VV | 0
15 | 998782194R00 | Přesun hmot pro kamenné obklady příplatek k ceně za zvětšený přesun přes vymezenou největší dopravní vzdálenost do 1000 m | t | 0.025 | 419.5 | 10.49 |  | 0 |  | 0 | 21 | 12.6929 | 0 | 0 | 0 | 0 | 800-782 | RTS 21/ II | RTS 21/ II | 0 | 0 |  | Přesun hmot |  |  |  | POL7_
|  | 50 m vodorovně | [24 empty] | SPI
|  | Hmotnosti z položek s pořadovými čísly: : | [24 empty] | VV | 0
|  | 12,13, : | [24 empty] | VV | 0
|  | Součet: : 0,02500 |  | 0.025 | [22 empty] | VV | 0
[25 empty] | 15 | 21 | DPH
| Celkem |  |  |  |  | 304367.66 | [18 empty] | 0 | 304367.66 | SUM
END
Note on S6: Jedná se o informaci, zda se jedná o položku, která je do rozpočtu zadána z cenové soustavy RTS, nebo vlastní.
Note on T6: Jedná se o název CÚ, která je zadána u položky rozpočtu

## 02 - DJ - R 02a Pol
Položkový soupis prací a dodávek | [26 empty] | #TypZaznamu#
S: | DA 2017 03 03C | SHaZ Bečov nad Teplou, SO 05 - RESTAUROVÁNÍ HORNÍHO HRADU - AKTUALIZACE 03/2021 | [24 empty] | STA
O: | 02 - DJ - R | Horní hrad - restaurátorské práce | [21 empty] | STA |  |  | OBJ
R: | 02a | Restaurátorské práce - kaple a 1.NP - malby a trámový strop | [24 empty] | ROZ
P.č. | Číslo položky | Název položky | MJ | Množství | Cena / MJ | Celkem | Dodávka | Dodávka celk. | Montáž | Montáž celk. | DPH | Cena s DPH | Hmotnost / MJ | Hmotnost celk.(t) | Dem. hmotnost / MJ | Dem. hmotnost celk.(t) | Ceník | Cen. soustava / platnost | Cenová úroveň | Nhod / MJ | Nhod celk. | Dodavatel | Typ položky
Díl: | 799-01 | Restaurátorské práce |  |  |  | 5607149 |  | 0 |  | 0 |  | 6784650.29 |  | 0.1 |  | 0 |  |  |  |  | 0 | [5 empty] | DIL
1 | 762-03 | Konzervace a ošetření gotických trámů | m2 | 15.66 | 2400 | 37584 |  | 0 |  | 0 | 21 | 45476.64 | 0 | 0 | 0 | 0 |  | Vlastní | Indiv | 0 | 0 |  | Práce |  |  |  | POL1_
|  | a) konzervace a ošetření gotického trámu bez polychromie č. 1 – finální rozsah restaurátorských zásahů bude upřesněn v rámci zpracování podrobného restaurátorského záměru, provedeného zhotovitelem stavby před započetím prací (specializovaným restaurátorem s příslušnou licencí MK ČR) a odsouhlaseného samostatným ZS KÚ KK, a to na základě „Restaurátorsko-konzervátorských intencí pro restaurování vybraných prostor hradu Bečov nad Teplou“ | [24 empty] | POP |  | a) konzervace a ošetření gotického trámu bez polychromie č. 1 – finální rozsah restaurátorských zásahů bude upřesněn v rámci zpracování podrobného restaurátorského záměru, provedeného zhotovitelem stavby před započetím prací (specializovaným restaurátorem s příslušnou licencí MK ČR) a odsouhlaseného samostatným ZS KÚ KK, a to na základě „Restaurátorsko-konzervátorských intencí pro restaurování vybraných prostor hradu Bečov nad Teplou“
POP
|  | b) konzervace a ošetření gotických trámů bez polychromie č. 1, 9 - finální rozsah restaurátorských zásahů bude upřesněn v rámci zpracování podrobného restaurátorského záměru, provedeného zhotovitelem stavby před započetím prací (specializovaným restaurátorem s příslušnou licencí MK ČR) a odsouhlaseného samostatným ZS KÚ KK, a to na základě „Restaurátorsko-konzervátorských intencí pro restaurování vybraných prostor hradu Bečov nad Teplou“ | [24 empty] | POP |  | b) konzervace a ošetření gotických trámů bez polychromie č. 1, 9 - finální rozsah restaurátorských zásahů bude upřesněn v rámci zpracování podrobného restaurátorského záměru, provedeného zhotovitelem stavby před započetím prací (specializovaným restaurátorem s příslušnou licencí MK ČR) a odsouhlaseného samostatným ZS KÚ KK, a to na základě „Restaurátorsko-konzervátorských intencí pro restaurování vybraných prostor hradu Bečov nad Teplou“
|  | výkres č.D.1.1.3 - půdorys 1.NP - přízemí : | [24 empty] | VV | 0
|  | místnost č.DJ_102 : 0,3*3*5,7*2 |  | 10.26 | [22 empty] | VV | 0
|  | místnost č.DJ_103 : 0,3*3*6*1 |  | 5.4 | [22 empty] | VV | 0
2 | 799-01 | Restaurování nástěnných maleb - gotická a renesanční výzdoba kaple | m2 | 361.1 | 14150 | 5109565 |  | 0 |  | 0 | 21 | 6182573.65 | 0 | 0 | 0 | 0 |  | Vlastní | Indiv | 0 | 0 |  | Práce |  |  |  | POL1_
|  | viz PD - Restaurátorsko-konzervátorské intence pro restaurování hradu Bečov nad Teplou | [24 empty] | POP
|  | výkres č.D.1.1.3 - půdorys 1.NP - přízemí a výkres č.D.1.1.4 - půdorys 2.NP - 1.patro : | [24 empty] | VV | 0
|  | a výkres č.D.1.1.8 - tabulky místností : | [24 empty] | VV | 0
|  | místnost č.KV_101, 201 - plochy - ACAD : | [24 empty] | VV | 0
|  | stěny : 253,3 |  | 253.3 | [22 empty] | VV | 0
|  | klenby : 107,8 |  | 107.8 | [22 empty] | VV | 0
3 | 799-02 | Restaurování nástěnných maleb - ryté kresby na stěnách | m2 | 4 | 8400 | 33600 |  | 0 |  | 0 | 21 | 40656 | 0 | 0 | 0 | 0 |  | Vlastní | Indiv | 0 | 0 |  | Práce |  |  |  | POL1_
|  | viz PD - Restaurátorsko-konzervátorské intence pro restaurování hradu Bečov nad Teplou | [24 empty] | POP
|  | výkres č.D.1.1.3 - půdorys 1.NP - přízemí : | [24 empty] | VV | 0
|  | a výkres č.D.1.1.8 - tabulky místností : | [24 empty] | VV | 0
|  | místnost č.DJ_103 : 4 |  | 4 | [22 empty] | VV | 0
4 | KLENBA KAPLE | Žebrová klenba kaple | kus | 1 | 426400 | 426400 |  | 0 |  | 0 | 21 | 515944 | 0.1 | 0.1 | 0 | 0 |  | Vlastní | Indiv | 0 | 0 |  | Specifikace |  |  |  | POL3_0
|  | 2.NP - 1. patro, popis prvku a návrh na jeho opravu nebo restaurování viz D1.1.9 Tabulky kamenických prvků | [24 empty] | POP |  | 2.NP - 1. patro, popis prvku a návrh na jeho opravu nebo restaurování viz D1.1.9 Tabulky kamenických prvků
POP
|  | Žebrová klenba kaple | [24 empty] | POP
POP
|  | Popis prvku: | [24 empty] | POP
|  | Kaple se nachází v mohutné hranolové věži severního traktu horního hradu v Bečově. Kaple není orientovaná. Presbytář se nachází zhruba na severní straně prostoru kaple. Kaple zaujímá dvě etáže prostoru hradu a je přístupná pouze z jižní stěny sousedící se schodištěm. Sklenuta je dvěma příčně obdélnými poli křížové klenby s žebry vybíhajícími z kuželovitých konzol, což platí pro žebra diagonální i pro žebra příčná oddělující obě pole klenby. V místě protnutí diagonálních žeber jsou osazeny kruhové svorníky. Svorník na jižním poli je zdoben točenicí ze čtyř vinných listů, svorník na severním poli hráběmi, což je erbovní znamení rodu z Rýzmburka, který v té době hrad Bečov vlastnil. Samotná žebra jsou členěna pouze jedním výžlabkem. | [24 empty] | POP |  | Kaple se nachází v mohutné hranolové věži severního traktu horního hradu v Bečově. Kaple není orientovaná. Presbytář se nachází zhruba na severní straně prostoru kaple. Kaple zaujímá dvě etáže prostoru hradu a je přístupná pouze z jižní stěny sousedící se schodištěm. Sklenuta je dvěma příčně obdélnými poli křížové klenby s žebry vybíhajícími z kuželovitých konzol, což platí pro žebra diagonální i pro žebra příčná oddělující obě pole klenby. V místě protnutí diagonálních žeber jsou osazeny kruhové svorníky. Svorník na jižním poli je zdoben točenicí ze čtyř vinných listů, svorník na severním poli hráběmi, což je erbovní znamení rodu z Rýzmburka, který v té době hrad Bečov vlastnil. Samotná žebra jsou členěna pouze jedním výžlabkem.
|  | Pravděpodobně v souvislosti s výmalbou kápí a stěn kaple získala žebra i svorníky a konzoly stávající barevnou úpravu v podobě jakéhosi mramorování v barevnosti sytě zlato okrové a cihlově červené lokálně s tmavě hnědým žilkováním. | [24 empty] | POP |  | Pravděpodobně v souvislosti s výmalbou kápí a stěn kaple získala žebra i svorníky a konzoly stávající barevnou úpravu v podobě jakéhosi mramorování v barevnosti sytě zlato okrové a cihlově červené lokálně s tmavě hnědým žilkováním.
|  | Tyto konstrukční klenební prvky byly zhotoveny ze středně zrnného křemitého bělavého a velmi kvalitního pískovce. Spárování bylo původně provedeno vápennou maltou. | [24 empty] | POP |  | Tyto konstrukční klenební prvky byly zhotoveny ze středně zrnného křemitého bělavého a velmi kvalitního pískovce. Spárování bylo původně provedeno vápennou maltou.
|  | Kaple byla pravděpodobně dodatečně ve třicátých letech 14. století vložena do staršího objektu hradu. Další významná úprava kaple proběhla okolo roku 1400, kdy kaple získala stávající figurální a dekorativní výmalbu. Menší úpravy kaple proběhly v 16. století (okenní otvory na východní stěně) a pak pravděpodobně až v rámci regotizačních úprav hradu na sklonku 19. století. Někdy v průběhu těchto úprav byly zbourány empory na jižní straně, kde se nachází vstup do kaple z přilehlého schodiště. Otisk jejich kleneb je dobře patrný na jižní stěně i přilehlých úsecích východní a západní stěny kaple. Z mladších úprav kaple pochází také otvor na jižní stěně kaple. | [24 empty] | POP |  | Kaple byla pravděpodobně dodatečně ve třicátých letech 14. století vložena do staršího objektu hradu. Další významná úprava kaple proběhla okolo roku 1400, kdy kaple získala stávající figurální a dekorativní výmalbu. Menší úpravy kaple proběhly v 16. století (okenní otvory na východní stěně) a pak pravděpodobně až v rámci regotizačních úprav hradu na sklonku 19. století. Někdy v průběhu těchto úprav byly zbourány empory na jižní straně, kde se nachází vstup do kaple z přilehlého schodiště. Otisk jejich kleneb je dobře patrný na jižní stěně i přilehlých úsecích východní a západní stěny kaple. Z mladších úprav kaple pochází také otvor na jižní stěně kaple.
|  | V celém prostoru kaple jsou patrné rozsáhlé statické poruchy, které se projevují rozvojem trhlin a místy i vypadáváním uvolněných částí zdiva a omítek. Tato situace byla v případě otvoru na jižní stěně řešena provizorním zajištěním pomocí výdřevy. | [24 empty] | POP |  | V celém prostoru kaple jsou patrné rozsáhlé statické poruchy, které se projevují rozvojem trhlin a místy i vypadáváním uvolněných částí zdiva a omítek. Tato situace byla v případě otvoru na jižní stěně řešena provizorním zajištěním pomocí výdřevy.
|  | Na samotné konstrukci klenby se tyto rozsáhlé statické poruchy prostoru kaple, které mohou souviset s tím, že tento prostor byl do původní konstrukce této části hradu dodatečně vložen i tím, že posléze prodělal některé nevhodné úpravy a devastační zásahy stejně jako dlouhodobou neúdržbou, která se projevuje na celé této části areálu bečovského zámku. Konkrétní příčiny těchto poruch by měly být posouzeny statikem tak, aby mohla být navržena účinná sanace těchto poruch, protože stav tohoto prostoru, zejména všech jeho historicky i výtvarně nejhodnotnějších částí – klenební konstrukce a omítek s malbami – je havarijní. | [24 empty] | POP |  | Na samotné konstrukci klenby se tyto rozsáhlé statické poruchy prostoru kaple, které mohou souviset s tím, že tento prostor byl do původní konstrukce této části hradu dodatečně vložen i tím, že posléze prodělal některé nevhodné úpravy a devastační zásahy stejně jako dlouhodobou neúdržbou, která se projevuje na celé této části areálu bečovského zámku. Konkrétní příčiny těchto poruch by měly být posouzeny statikem tak, aby mohla být navržena účinná sanace těchto poruch, protože stav tohoto prostoru, zejména všech jeho historicky i výtvarně nejhodnotnějších částí – klenební konstrukce a omítek s malbami – je havarijní.
|  | Na samotné klenební konstrukci tvořené výše uvedenými kamennými prvky a zděnými kápěmi se tyto poruchy projevují celkovým poklesem kamenných prvků, jejich odtržením od okraje omítek, a dokonce i místy propadem původních klenebních křivek. Tyto tvarové deformace se pohybují v řádu dvou až tří centimetrů, a proto není divu, že zejména v případě svorníků s výběhy žeber a přilehlých úseků diagonálních žeber dochází k drcení kamenných prvků v místě dosedných ploch, které již nejsou od sebe odděleny vrstvou malty, ale dosedají přímo na sebe. Malta ve spárách totiž byla většinou zcela vydrcena nebo vypadla v důsledku dlouhodobé neúdržby. To se samozřejmě spolupodílí na rozsahu deformace celé konstrukce, kde zejména v dolní třetině průběhu příčného žebra oddělujícího obě pole klenby došlo k propadu původní křivky, která má v tomto místě zcela opačný průběh a neplní tak již svou původní statickou funkci. V důsledku pohybu celého žebra došlo také k zasunutí vrcholových úseků žebra do otevřené trhliny mezi kápěmi klenby a dalším vyosením úseků žeber v horních polovinách křivky ve směru podélné osy žebra. Tato vyosení se pohybují v rozsahu od několika milimetrů až po 2 centimetry. | [24 empty] | POP |  | Na samotné klenební konstrukci tvořené výše uvedenými kamennými prvky a zděnými kápěmi se tyto poruchy projevují celkovým poklesem kamenných prvků, jejich odtržením od okraje omítek, a dokonce i místy propadem původních klenebních křivek. Tyto tvarové deformace se pohybují v řádu dvou až tří centimetrů, a proto není divu, že zejména v případě svorníků s výběhy žeber a přilehlých úseků diagonálních žeber dochází k drcení kamenných prvků v místě dosedných ploch, které již nejsou od sebe odděleny vrstvou malty, ale dosedají přímo na sebe. Malta ve spárách totiž byla většinou zcela vydrcena nebo vypadla v důsledku dlouhodobé neúdržby. To se samozřejmě spolupodílí na rozsahu deformace celé konstrukce, kde zejména v dolní třetině průběhu příčného žebra oddělujícího obě pole klenby došlo k propadu původní křivky, která má v tomto místě zcela opačný průběh a neplní tak již svou původní statickou funkci. V důsledku pohybu celého žebra došlo také k zasunutí vrcholových úseků žebra do otevřené trhliny mezi kápěmi klenby a dalším vyosením úseků žeber v horních polovinách křivky ve směru podélné osy žebra. Tato vyosení se pohybují v rozsahu od několika milimetrů až po 2 centimetry.
|  | Nadměrným namáháním jinak velmi kvalitních a odolných kamenných prvků v místě dosedných ploch dochází ke vzniku vlasových trhlin, ale v jižním poli klenby i k odlomení a drcení části hmoty žeber. Rozvoj trhlin je takový, že reálně hrozí další odpadávání úlomků žeber v blízké budoucnosti. | [24 empty] | POP |  | Nadměrným namáháním jinak velmi kvalitních a odolných kamenných prvků v místě dosedných ploch dochází ke vzniku vlasových trhlin, ale v jižním poli klenby i k odlomení a drcení části hmoty žeber. Rozvoj trhlin je takový, že reálně hrozí další odpadávání úlomků žeber v blízké budoucnosti.
|  | V místě styku žeber a kápí, jak už bylo řečeno dochází k odtrhávání okrajů omítek od okrajů žeber a mezi samotnými kamennými prvky a zděnými kápěmi dochází ke vzniku trhlin širokých místy až dva centimetry a ke vzájemnému poklesu a propadu žeber i kápí klenby. Následkem toho dochází k deformaci samotných zděných kápí, což se na líci projevuje vznikem sítě trhlin a odpadávání větších či menších kusů omítek nejvíce právě v místech styku okrajů omítek se žebry. 2. NP - 1. PATRO KLENBA KAPLE typ prvku: kamenický | [24 empty] | POP |  | V místě styku žeber a kápí, jak už bylo řečeno dochází k odtrhávání okrajů omítek od okrajů žeber a mezi samotnými kamennými prvky a zděnými kápěmi dochází ke vzniku trhlin širokých místy až dva centimetry a ke vzájemnému poklesu a propadu žeber i kápí klenby. Následkem toho dochází k deformaci samotných zděných kápí, což se na líci projevuje vznikem sítě trhlin a odpadávání větších či menších kusů omítek nejvíce právě v místech styku okrajů omítek se žebry. 2. NP - 1. PATRO KLENBA KAPLE typ prvku: kamenický
|  | NKP SHaZ BEČOV NAD TEPLOU - SO 05 RESTAUROVÁNÍ HORNÍHO HRADU - AKTUALIZACE 03/2021 • NPÚ ÚPS V PRAZE • | [24 empty] | POP |  | NKP SHaZ BEČOV NAD TEPLOU - SO 05 RESTAUROVÁNÍ HORNÍHO HRADU - AKTUALIZACE 03/2021 • NPÚ ÚPS V PRAZE •
|  | PD PRO PROVEDENÍ STAVBY • ING. ARCH. MIROSLAV TUPÝ, BŘEZEN 2021 | [24 empty] | POP
|  | Deformace klenební konstrukce se pak pochopitelně promítá do vzniku sítě trhlin v obvodových stěnách kaple nebo i velké trhliny ve vrcholu záklenku otvoru na jižní straně, provizorně zajištěné zmíněnou výdřevou. | [24 empty] | POP |  | Deformace klenební konstrukce se pak pochopitelně promítá do vzniku sítě trhlin v obvodových stěnách kaple nebo i velké trhliny ve vrcholu záklenku otvoru na jižní straně, provizorně zajištěné zmíněnou výdřevou.
|  | Tato neblahá situace klenební konstrukce byla v minulosti restaurátory-malíři provizorně řešena vyklínováním nejvíce vybraných úseků žeber a svorníků. Ve vrcholu příčného žebra byla instalována subtilní výdřeva, provedená z latí a malého trámku, zajištěná opět dřevěnými klíny. Při prohlídce stavu klenební konstrukce z pojízdného lešení bylo zjištěno, že tato výdřeva neplní žádnou podpěrnou funkci. Instalované dřevěné klíny naopak zamezují zhoršení celé situace a zabraňují dalšímu poklesu kamenných konstrukčních prvků a tím i dalším deformacím celé klenby. | [24 empty] | POP |  | Tato neblahá situace klenební konstrukce byla v minulosti restaurátory-malíři provizorně řešena vyklínováním nejvíce vybraných úseků žeber a svorníků. Ve vrcholu příčného žebra byla instalována subtilní výdřeva, provedená z latí a malého trámku, zajištěná opět dřevěnými klíny. Při prohlídce stavu klenební konstrukce z pojízdného lešení bylo zjištěno, že tato výdřeva neplní žádnou podpěrnou funkci. Instalované dřevěné klíny naopak zamezují zhoršení celé situace a zabraňují dalšímu poklesu kamenných konstrukčních prvků a tím i dalším deformacím celé klenby.
|  | Navržená koncepce restaurátorského zásahu na daném prvku: | [24 empty] | POP
|  | Vzhledem k rozsahu a charakteru poškození klenební konstrukce doporučujeme až do okamžiku provádění restaurátorských a jiných sanačních prací omezit pohyb v tomto prostoru na minimum, protože reálně hrozí pád úlomků omítek nebo kamenných prvků. | [24 empty] | POP |  | Vzhledem k rozsahu a charakteru poškození klenební konstrukce doporučujeme až do okamžiku provádění restaurátorských a jiných sanačních prací omezit pohyb v tomto prostoru na minimum, protože reálně hrozí pád úlomků omítek nebo kamenných prvků.
|  | Instalované klíny a výdřevu je třeba považovat za provizorní řešení, které je navíc potřeba pravidelně kontrolovat. Monitoring stavu klenby by se měl zaměřit na kontrolu stavu vyklínování a sledování postupu poruch na klenbě i přilehlých stěnách. Pravidelná kontrola by měla probíhat minimálně jednou za tři měsíce a pak vždy v období prudkých změn teplot a vlhkosti vzduchu a po náhlých otřesech stavby způsobených například i rázovou vlnou způsobenou letadlem. | [24 empty] | POP |  | Instalované klíny a výdřevu je třeba považovat za provizorní řešení, které je navíc potřeba pravidelně kontrolovat. Monitoring stavu klenby by se měl zaměřit na kontrolu stavu vyklínování a sledování postupu poruch na klenbě i přilehlých stěnách. Pravidelná kontrola by měla probíhat minimálně jednou za tři měsíce a pak vždy v období prudkých změn teplot a vlhkosti vzduchu a po náhlých otřesech stavby způsobených například i rázovou vlnou způsobenou letadlem.
|  | Doporučujeme k sanaci celého prostoru přistoupit v nejbližším možném termínu, protože jinak hrozí další poškození a ztráty původních kamenných prvků a malovaných omítek, které jsou společně hlavními nositeli památkových hodnot tohoto gotického prostoru. V případě kamenných prvků další oddalování opravy povede k tomu, že některé ze stávajících prvků budou muset být nahrazeny kopiemi, což bude znamenat určitou ztrátu autenticity tohoto mimořádného prostoru. | [24 empty] | POP |  | Doporučujeme k sanaci celého prostoru přistoupit v nejbližším možném termínu, protože jinak hrozí další poškození a ztráty původních kamenných prvků a malovaných omítek, které jsou společně hlavními nositeli památkových hodnot tohoto gotického prostoru. V případě kamenných prvků další oddalování opravy povede k tomu, že některé ze stávajících prvků budou muset být nahrazeny kopiemi, což bude znamenat určitou ztrátu autenticity tohoto mimořádného prostoru.
|  | Restaurátorské práce lze provést pouze z těžkého bezotřesového lešení, které bude zapřeno přes ochranné prostředky do zdí, a to proto, že bude třeba při opravě část žebrové konstrukce zapřít do tohoto lešení. Je nezbytně nutné, aby se této konstrukce nepřenášely případné otřesy do opravovaných kamenných prvků klenby. | [24 empty] | POP |  | Restaurátorské práce lze provést pouze z těžkého bezotřesového lešení, které bude zapřeno přes ochranné prostředky do zdí, a to proto, že bude třeba při opravě část žebrové konstrukce zapřít do tohoto lešení. Je nezbytně nutné, aby se této konstrukce nepřenášely případné otřesy do opravovaných kamenných prvků klenby.
|  | Prohlídka stavu žebrové konstrukce z lešení potvrdila, že pro obnovení statické funkce této konstrukce bude muset dojít v rámci následujícího restaurátorského zásahu k přeosazení vybraného úseku žebra, dále v případě dalších dvou úseků žeber k nahrazení rozsáhlých úbytků kamene formou doplňků, ale také k nahrazení jednoho krátkého úseku žebra sekanou kopií. Jedině tak totiž bude možné obnovit plynulý průběh oblouku tak, aby nedocházelo v důsledku přílišného tlaku na vybrané části konstrukce žeber k destrukci dalších úseků žeber v podobě trhlin a následného odlomení hmoty kamene. Jedná se o úseky žeber ve vrcholové části jihozápadního pole klenby dotýkajících se svorníku zdobeného čtyřmi trojlisty. V případě úseku nacházejícího se na jižní straně klenby (A) bude zásah spočívat v jeho přeosazení, v případě úseku orientovaného směrem na západ (B) a úseku orientovaného směrem na sever (C) bude třeba vzniklý defekt řešit pomocí modelačního doplňku (z umělého, popř. přírodního kamene) a v případě úseku žebra orientovaného na východ (D) je třeba daný prvek vyjmout a nahradit jej sekanou kopií. V jeho případě totiž došlo nejen k rozsáhlému úbytku modelace, ale navíc celý úsek žebra je protkán trhlinami do té míry, že nemůže nadále plnit statickou funkci. Uvolnění úseků příčného žebra oddělujícího obě pole klenby (E) navrhujeme tuto poruchu řešit pouze důsledným vyplněním spáry mezi žebry a kápěmi klenby. Navržený postup zachycují také přiložené nákresy. | [24 empty] | POP |  | Prohlídka stavu žebrové konstrukce z lešení potvrdila, že pro obnovení statické funkce této konstrukce bude muset dojít v rámci následujícího restaurátorského zásahu k přeosazení vybraného úseku žebra, dále v případě dalších dvou úseků žeber k nahrazení rozsáhlých úbytků kamene formou doplňků, ale také k nahrazení jednoho krátkého úseku žebra sekanou kopií. Jedině tak totiž bude možné obnovit plynulý průběh oblouku tak, aby nedocházelo v důsledku přílišného tlaku na vybrané části konstrukce žeber k destrukci dalších úseků žeber v podobě trhlin a následného odlomení hmoty kamene. Jedná se o úseky žeber ve vrcholové části jihozápadního pole klenby dotýkajících se svorníku zdobeného čtyřmi trojlisty. V případě úseku nacházejícího se na jižní straně klenby (A) bude zásah spočívat v jeho přeosazení, v případě úseku orientovaného směrem na západ (B) a úseku orientovaného směrem na sever (C) bude třeba vzniklý defekt řešit pomocí modelačního doplňku (z umělého, popř. přírodního kamene) a v případě úseku žebra orientovaného na východ (D) je třeba daný prvek vyjmout a nahradit jej sekanou kopií. V jeho případě totiž došlo nejen k rozsáhlému úbytku modelace, ale navíc celý úsek žebra je protkán trhlinami do té míry, že nemůže nadále plnit statickou funkci. Uvolnění úseků příčného žebra oddělujícího obě pole klenby (E) navrhujeme tuto poruchu řešit pouze důsledným vyplněním spáry mezi žebry a kápěmi klenby. Navržený postup zachycují také přiložené nákresy.
|  | Restaurování tedy proběhne kombinací konzervačního a rekonstrukčního postupu, a to proto, že je nezbytně nutné obnovit stabilitu žebrové klenby a její nosnou funkci, což v konečném důsledku povede také k zajištění omítkových ker a zdiva kápí klenby. | [24 empty] | POP |  | Restaurování tedy proběhne kombinací konzervačního a rekonstrukčního postupu, a to proto, že je nezbytně nutné obnovit stabilitu žebrové klenby a její nosnou funkci, což v konečném důsledku povede také k zajištění omítkových ker a zdiva kápí klenby.
POP
|  | Návrh na restaurování prvků (provede restaurátor s příslušnou licencí MKČR): | [24 empty] | POP
|  | - zajištění a stabilizace prvků, které nebudou snímány pomocí fixace k těžkému bezotřesovému lešení | [24 empty] | POP
|  | - šetrné osátí povrchu kamenných prvků klenby od prachových depozit | [24 empty] | POP
|  | - fixace stávajících povrchových úprav ve spolupráci s restaurátory-malíři | [24 empty] | POP
|  | - uvolnění spár u snímaného prvku určeného k přeosazení s lokálním statickým zajištěním | [24 empty] | POP
|  | - sejmutí prvku určeného k přeosazení a jeho uložení na deponii (předpoklad přímo na lešení) | [24 empty] | POP
|  | - vytvoření šablony pro doplněk na daných úsecích žebra u svorníku v jihozápadního pole klenby (úseky B a C) pomocí zhotoveného odlitku daného úseku žebra | [24 empty] | POP |  | - vytvoření šablony pro doplněk na daných úsecích žebra u svorníku v jihozápadního pole klenby (úseky B a C) pomocí zhotoveného odlitku daného úseku žebra
|  | - zhotovení doplňku variantně v umělém nebo přírodním kameni a jeho následné osazení (vzhledem ke způsobu zhotovení odlitku nebude třeba upravovat kotvící lůžko) | [24 empty] | POP |  | - zhotovení doplňku variantně v umělém nebo přírodním kameni a jeho následné osazení (vzhledem ke způsobu zhotovení odlitku nebude třeba upravovat kotvící lůžko)
|  | - očištění sejmutého prvku od pozůstatků starších osazovacích malt | [24 empty] | POP
|  | - prolepení trhlin na výbězích svorníku a přilehlých žebrech jihozápadní části klenby (svorník s trojlisty, úseky žeber dosedající ke svorníku) bez snímání prvku pomocí prostředků na epoxidové bázi s | [24 empty] | POP |  | - prolepení trhlin na výbězích svorníku a přilehlých žebrech jihozápadní části klenby (svorník s trojlisty, úseky žeber dosedající ke svorníku) bez snímání prvku pomocí prostředků na epoxidové bázi s
|  | NKP SHaZ BEČOV NAD TEPLOU - SO 05 RESTAUROVÁNÍ HORNÍHO HRADU - AKTUALIZACE 03/2021 • NPÚ ÚPS V PRAZE • | [24 empty] | POP |  | NKP SHaZ BEČOV NAD TEPLOU - SO 05 RESTAUROVÁNÍ HORNÍHO HRADU - AKTUALIZACE 03/2021 • NPÚ ÚPS V PRAZE •
|  | PD PRO PROVEDENÍ STAVBY • ING. ARCH. MIROSLAV TUPÝ, BŘEZEN 2021 | [24 empty] | POP
|  | modifikací proti stékavosti (jedná se o staticky silně namáhané spoje) probarveným ve hmotě do barvy kamene | [24 empty] | POP |  | modifikací proti stékavosti (jedná se o staticky silně namáhané spoje) probarveným ve hmotě do barvy kamene
|  | - injektáže a zajištění lože sejmutého úseku žebra pomocí injektážních prostředků na minerální bázi s vápenným pojivem s klínováním přírodním kamenivem | [24 empty] | POP |  | - injektáže a zajištění lože sejmutého úseku žebra pomocí injektážních prostředků na minerální bázi s vápenným pojivem s klínováním přírodním kamenivem
|  | - zpětné osazení sejmutého úseku žebry dle osazovací šablony na vápennou maltu s klínování přírodním kamenivem s dodržením spárořezu a patřičného vzepětí oblouku s průběžným zajištěním do konstrukce lešení | [24 empty] | POP |  | - zpětné osazení sejmutého úseku žebry dle osazovací šablony na vápennou maltu s klínování přírodním kamenivem s dodržením spárořezu a patřičného vzepětí oblouku s průběžným zajištěním do konstrukce lešení
|  | - po vyzrání vápenných malt, odstranění podpůrného lešení | [24 empty] | POP
|  | - provedení finální úpravy (lokální plastická retuš materiály na bázi umělého kamene a lokální barevná retuš ve spolupráci s restaurátory-malíři) | [24 empty] | POP |  | - provedení finální úpravy (lokální plastická retuš materiály na bázi umělého kamene a lokální barevná retuš ve spolupráci s restaurátory-malíři)
[25 empty] | 15 | 21 | DPH
| Celkem |  |  |  |  | 5607149 | [18 empty] | 0 | 5607149 | SUM
END
Note on S6: Jedná se o informaci, zda se jedná o položku, která je do rozpočtu zadána z cenové soustavy RTS, nebo vlastní.
Note on T6: Jedná se o název CÚ, která je zadána u položky rozpočtu

## 02 - DJ - R 03 Pol
Položkový soupis prací a dodávek | [26 empty] | #TypZaznamu#
S: | DA 2017 03 03C | SHaZ Bečov nad Teplou, SO 05 - RESTAUROVÁNÍ HORNÍHO HRADU - AKTUALIZACE 03/2021 | [24 empty] | STA
O: | 02 - DJ - R | Horní hrad - restaurátorské práce | [21 empty] | STA |  |  | OBJ
R: | 03 | 2.NP - restaurování stavebních prvků | [24 empty] | ROZ
P.č. | Číslo položky | Název položky | MJ | Množství | Cena / MJ | Celkem | Dodávka | Dodávka celk. | Montáž | Montáž celk. | DPH | Cena s DPH | Hmotnost / MJ | Hmotnost celk.(t) | Dem. hmotnost / MJ | Dem. hmotnost celk.(t) | Ceník | Cen. soustava / platnost | Cenová úroveň | Nhod / MJ | Nhod celk. | Dodavatel | Typ položky
Díl: | 3 | Svislé a kompletní konstrukce |  |  |  | 7200 |  | 0 |  | 0 |  | 8712 |  | 0.01 |  | 0 |  |  |  |  | 0 | [5 empty] | DIL
1 | 300-11 | ZÁKLENEK OKENNÍ NIKY S OMEZENOU STABILITOU, PROVIZORNĚ STATICKY PODEPŘENÝ | kus | 1 | 7200 | 7200 |  | 0 |  | 0 | 21 | 8712 | 0.01 | 0.01 | 0 | 0 |  | Vlastní | Indiv | 0 | 0 |  | Práce |  |  |  | POL1_
|  | NÁVRH: PEČLIVÉ VYČIŠTĚNÍ DUTINY, VYSÁTÍ PRACHU A NEČISTOT, CELOPLOŠNÉ VYPLNĚNÍ TRHLINY (POPŘ. INJETÁŽ) PROBARVENOU VÁPENNOU MALTOU DO HL. CCA 20 MM POD OKOLNÍ POVRCH + PŘÍPADNÁ ZÁVĚREČNÁ BAREVNÁ RETUŠ. PŘESNÝ POSTUP A FINÁLNÍ VZHLED OPRAVY BUDE PŘED ZAPOČETÍM PRACÍ ODZKOUŠEN A ODSOUHLASEN NA PŘIPRAVENÝCH VZORCÍCH; PODROBNĚ VIZ. TABULKY MÍSTNOSTÍ (D.1.1.8) A "R-KI". | [24 empty] | POP |  | NÁVRH: PEČLIVÉ VYČIŠTĚNÍ DUTINY, VYSÁTÍ PRACHU A NEČISTOT, CELOPLOŠNÉ VYPLNĚNÍ TRHLINY (POPŘ. INJETÁŽ) PROBARVENOU VÁPENNOU MALTOU DO HL. CCA 20 MM POD OKOLNÍ POVRCH + PŘÍPADNÁ ZÁVĚREČNÁ BAREVNÁ RETUŠ. PŘESNÝ POSTUP A FINÁLNÍ VZHLED OPRAVY BUDE PŘED ZAPOČETÍM PRACÍ ODZKOUŠEN A ODSOUHLASEN NA PŘIPRAVENÝCH VZORCÍCH; PODROBNĚ VIZ. TABULKY MÍSTNOSTÍ (D.1.1.8) A "R-KI".
|  | výkres č. D.1.1.4 - půdorys 2.NP - 1.patro : | [24 empty] | VV | 0
|  | místnost č.KV_201 : 1 |  | 1 | [22 empty] | VV | 0
Díl: | 61 | Úpravy povrchů vnitřní |  |  |  | 66406.32 |  | 0 |  | 0 |  | 80351.6472 |  | 0.07 |  | 0 |  |  |  |  | 0 | [5 empty] | DIL
2 | 611-01 | Závěrečná celoplošná retuš prováděná restaurátorem, trhliny a kaverny | m2 | 9.821 | 1920 | 18856.32 |  | 0 |  | 0 | 21 | 22816.1472 | 0 | 0 | 0 | 0 |  | Vlastní | Indiv | 0 | 0 |  | Práce |  |  |  | POL1_
|  | výkres č. D.1.1.4 - půdorys 2.NP - 1.patro : | [24 empty] | VV | 0
|  | trhliny : | [24 empty] | VV | 0
|  | místnost č.DJ_201 - lokální trhlina dl. cca 1750 mm : 1,75*0,1 |  | 0.175 | [22 empty] | VV | 0
|  | - lokální trhlina dl. cca 3850 mm : 3,85*0,1 |  | 0.385 | [22 empty] | VV | 0
|  | - lokální trhlina dl. cca 1880 mm : 1,88*0,1 |  | 0.188 | [22 empty] | VV | 0
|  | - lokální trhlina dl. cca 1860 mm : 1,86*0,1 |  | 0.186 | [22 empty] | VV | 0
|  | - lokální trhlina dl. cca 1125 mm : 1,125*0,1 |  | 0.1125 | [22 empty] | VV | 0
|  | - lokální trhlina dl. cca 3900 mm : 3,9*0,1 |  | 0.39 | [22 empty] | VV | 0
|  | místnost č.DJ_202 - lokální trhlina dl. cca 1960 mm : 1,96*0,1 |  | 0.196 | [22 empty] | VV | 0
|  | - lokální trhlina dl. cca 3850 mm : 3,85*0,1 |  | 0.385 | [22 empty] | VV | 0
|  | - lokální trhlina dl. cca 3900 mm : 3,9*0,1 |  | 0.39 | [22 empty] | VV | 0
|  | - lokální trhlina dl. cca 6850 mm : 6,85*0,1 |  | 0.685 | [22 empty] | VV | 0
|  | - lokální trhlina dl. cca 4850 mm : 4,85*0,1 |  | 0.485 | [22 empty] | VV | 0
|  | místnost č.DJ_203 - lokální trhlina dl. cca 1580 mm : 1,58*0,1 |  | 0.158 | [22 empty] | VV | 0
|  | - lokální trhlina dl. cca 3770 mm : 3,77*0,1 |  | 0.377 | [22 empty] | VV | 0
|  | - lokální trhlina dl. cca 1900 mm : 1,9*0,1 |  | 0.19 | [22 empty] | VV | 0
|  | - lokální trhlina dl. cca 1900 mm : 1,9*0,1 |  | 0.19 | [22 empty] | VV | 0
|  | - lokální trhlina dl. cca 3900 mm : 3,9*0,1 |  | 0.39 | [22 empty] | VV | 0
|  | - lokální trhlina dl. cca 7750 mm : 7,75*0,1 |  | 0.775 | [22 empty] | VV | 0
|  | místnost č.SK_201 - lokální svislé trhliny dl. cca 7285 mm : 7,285*0,1 |  | 0.7285 | [22 empty] | VV | 0
|  | - lokální trhlina dl. cca 4380 mm : 4,38*0,1 |  | 0.438 | [22 empty] | VV | 0
|  | - lokální trhlina dl. cca 775 mm (vstup do kaple) : 0,775*0,1 |  | 0.0775 | [22 empty] | VV | 0
|  | - lokální trhlina dl. cca 4195 mm : 4,195*0,1 |  | 0.4195 | [22 empty] | VV | 0
|  | Mezisoučet |  | 7.321 | [22 empty] | VV | 1
|  | zazdívky apod. : | [24 empty] | VV | 0
|  | místnost č.DJ_201 - úprava h - režné cihelné zdivo jižní stěny : 2,5 |  | 2.5 | [22 empty] | VV | 0
|  | Mezisoučet |  | 2.5 | [22 empty] | VV | 1
3 | 611-02 | Úprava omítek v místě zhlaví měněných trámů | m2 | 12.65 | 3000 | 37950 |  | 0 |  | 0 | 21 | 45919.5 | 0.005 | 0.06 | 0 | 0 |  | Vlastní | Indiv | 0 | 0 |  | Práce |  |  |  | POL1_
|  | 2.NP - 1. patro, popis prvku a návrh na jeho opravu nebo restaurování viz D1.1.9 Tabulky truhlářských prvků | [24 empty] | POP |  | 2.NP - 1. patro, popis prvku a návrh na jeho opravu nebo restaurování viz D1.1.9 Tabulky truhlářských prvků
POP
|  | Před započetím prací lokální zpevnění, konzervace a zajištění přelepů omítkových ploch v nejbližším okolí uvažovaných prací (pás šíře cca 250 mm), aby bylo minimalizováno jejich případné poškození (provede restaurátor s příslušnou licencí MK ČR): | [24 empty] | POP |  | Před započetím prací lokální zpevnění, konzervace a zajištění přelepů omítkových ploch v nejbližším okolí uvažovaných prací (pás šíře cca 250 mm), aby bylo minimalizováno jejich případné poškození (provede restaurátor s příslušnou licencí MK ČR):
|  | výkres č. D.1.1.4 - půdorys 2.NP - 1.patro : | [24 empty] | VV | 0
[27 empty] | VV | 0
|  | DJ_201 (pod stropními trámy) 25.30 bm; 06,35 m2 : 6,35 |  | 6.35 | [22 empty] | VV | 0
|  | DJ_202 (pod stropními trámy) 12.70 bm; 03,20 m2 : 3,2 |  | 3.2 | [22 empty] | VV | 0
|  | DJ_203 (pod stropními trámy) 12.60 bm; 03,10 m2 : 3,1 |  | 3.1 | [22 empty] | VV | 0
4 | 611-03 | GÁZOVÉ PŘELEPY UVOLNĚNÉ OMÍTKY POD STROPEM SEVERNÍ A JIŽNÍ STĚNY | m2 | 2 | 4800 | 9600 |  | 0 |  | 0 | 21 | 11616 | 0.005 | 0.01 | 0 | 0 |  | Vlastní | Indiv | 0 | 0 |  | Práce |  |  |  | POL1_
|  | 2.NP - 1. patro, popis prvku a návrh na jeho opravu nebo restaurování viz D1.1.9 Tabulky truhlářských prvků | [24 empty] | POP |  | 2.NP - 1. patro, popis prvku a návrh na jeho opravu nebo restaurování viz D1.1.9 Tabulky truhlářských prvků
POP
|  | Před započetím prací lokální zpevnění, konzervace a zajištění přelepů omítkových ploch v nejbližším okolí uvažovaných prací (pás šíře cca 250 mm), aby bylo minimalizováno jejich případné poškození (provede restaurátor s příslušnou licencí MK ČR): | [24 empty] | POP |  | Před započetím prací lokální zpevnění, konzervace a zajištění přelepů omítkových ploch v nejbližším okolí uvažovaných prací (pás šíře cca 250 mm), aby bylo minimalizováno jejich případné poškození (provede restaurátor s příslušnou licencí MK ČR):
|  | NÁVRH: INJEKTÁŽ, PODTMELENÍ, KONZERVACE - PODROBNĚ VIZ. TABULKY MÍSTNOSTÍ (D.1.1.8) A "R-KI" : | [24 empty] | VV | 0
|  | výkres č. D.1.1.4 - půdorys 2.NP - 1.patro : | [24 empty] | VV | 0
|  | místnost č. DJ_203 - S a J stěna - předpoklad : 2 |  | 2 | [22 empty] | VV | 0
Díl: | 99 | Staveništní přesun hmot |  |  |  | 213.38 |  | 0 |  | 0 |  | 258.1898 |  | 0 |  | 0 |  |  |  |  | 0.46 | [5 empty] | DIL
5 | 999281151R00 | Přesun hmot pro opravy a údržbu objektů pro opravy a údržbu dosavadních objektů včetně vnějších plášťů výšky do 25 m, nošením | t | 0.08325 | 2485 | 206.88 |  | 0 |  | 0 | 21 | 250.3248 | 0 | 0 | 0 | 0 | 801-4 | RTS 21/ II | RTS 21/ II | 5.5 | 0.46 |  | Přesun hmot |  |  |  | POL7_
|  | oborů 801, 803, 811 a 812 | [24 empty] | SPI
|  | Hmotnosti z položek s pořadovými čísly: : | [24 empty] | VV | 0
|  | 1,3,4, : | [24 empty] | VV | 0
|  | Součet: : 0,08325 |  | 0.08325 | [22 empty] | VV | 0
6 | 999281193R00 | Přesun hmot pro opravy a údržbu objektů pro opravy a údržbu dosavadních objektů včetně vnějších plášťů příplatek za zvětšený přesun přes vymezenou největší dopravní vzdálenost do 1000 m | t | 0.08325 | 78.1 | 6.5 |  | 0 |  | 0 | 21 | 7.865 | 0 | 0 | 0 | 0 | 801-4 | RTS 21/ II | RTS 21/ II | 0 | 0 |  | Přesun hmot |  |  |  | POL7_
|  | oborů 801, 803, 811 a 812 | [24 empty] | SPI
|  | Hmotnosti z položek s pořadovými čísly: : | [24 empty] | VV | 0
|  | 1,3,4, : | [24 empty] | VV | 0
|  | Součet: : 0,08325 |  | 0.08325 | [22 empty] | VV | 0
Díl: | 762 | Konstrukce tesařské |  |  |  | 62238 |  | 0 |  | 0 |  | 75307.98 |  | 0 |  | 0 |  |  |  |  | 0 | [5 empty] | DIL
7 | 762-01 | Stávající dubové podkladky pod stropními trámy zazděné ve zdivu Donjonu, restaurátorská oprava | m | 50.6 | 1230 | 62238 |  | 0 |  | 0 | 21 | 75307.98 | 0 | 0 | 0 | 0 |  | Vlastní | Indiv | 0 | 0 |  | Práce |  |  |  | POL1_
|  | 2.NP - 1. patro, popis prvku a návrh na jeho opravu nebo restaurování viz D1.1.9 Tabulky truhlářských prvků | [24 empty] | POP |  | 2.NP - 1. patro, popis prvku a návrh na jeho opravu nebo restaurování viz D1.1.9 Tabulky truhlářských prvků
POP
|  | Materiál: tvrdé dřevo | [24 empty] | POP
|  | Technika: tesařská práce | [24 empty] | POP
|  | Popis: | [24 empty] | POP
|  | Zazděné (ztužující) dubové fošny ve zdivu pod stropními trámy a (lokálně) nad podlahou v místnostech Donjonu. | [24 empty] | POP |  | Zazděné (ztužující) dubové fošny ve zdivu pod stropními trámy a (lokálně) nad podlahou v místnostech Donjonu.
|  | Současný stav - před restaurátorsko-řemeslnou obnovou (opravou): | [24 empty] | POP
|  | Dřevo mírně znečištěno, lokální degradace v místech dlouhodobého zatékání. | [24 empty] | POP
|  | Návrh restaurátorsko-řemeslné obnovy (opravy) prvků: | [24 empty] | POP
|  | Jemné restaurátorské očištění (provede restaurátor s příslušnou licencí MK ČR) | [24 empty] | POP
|  | Lokální sanace bezbarvým ochranným fungicidním prostředkem proti dřevokazným škůdcům a plísním | [24 empty] | POP
|  | Lokální výměna (resp. doplnění) degradovaných přesně vytypovaných partií formou repliky a místní analogie (viz. schéma) | [24 empty] | POP |  | Lokální výměna (resp. doplnění) degradovaných přesně vytypovaných partií formou repliky a místní analogie (viz. schéma)
|  | tabulky ostatních prvků : | [24 empty] | VV | 0
|  | výkres č. D.1.1.4 - půdorys 2.NP - 1.patro : | [24 empty] | VV | 0
|  | místnost č. DJ_201 : 25,3 |  | 25.3 | [22 empty] | VV | 0
|  | místnost č. DJ_202 : 12,7 |  | 12.7 | [22 empty] | VV | 0
|  | místnost č. DJ_203 : 12,6 |  | 12.6 | [22 empty] | VV | 0
Díl: | 766 | Konstrukce truhlářské |  |  |  | 28047.45 |  | 0 |  | 0 |  | 33937.4145 |  | 0 |  | 0 |  |  |  |  | 0.02 | [5 empty] | DIL
|  | - před zahájením výroby nových prvků bude ověřen stavební otvor včetně všech souvisejících rozměrů. | [24 empty] | POP
|  | - před zahájením restaurátorské opravy budou projektantem, investorem a odpovědnými zástupci (pracovníky) Národního památkového ústavu a Krajského úřadu Karlovarského kraje odsouhlaseny vzorky zpracování a povrchové úpravy. | [24 empty] | POP |  | - před zahájením restaurátorské opravy budou projektantem, investorem a odpovědnými zástupci (pracovníky) Národního památkového ústavu a Krajského úřadu Karlovarského kraje odsouhlaseny vzorky zpracování a povrchové úpravy.
|  | - v předstihu před projektovými pracemi byla zpracována podrobná Restaurátorská zpráva a záměr na restaurování a konzervaci truhlářských a vybraných tesařských prvků (vypracoval: Václav Veřtát, 03. 2018). Navrhované úpravy všech prvků korespondují s těmito výše uvedenými restaurátorskými záměry. | [24 empty] | POP |  | - v předstihu před projektovými pracemi byla zpracována podrobná Restaurátorská zpráva a záměr na restaurování a konzervaci truhlářských a vybraných tesařských prvků (vypracoval: Václav Veřtát, 03. 2018). Navrhované úpravy všech prvků korespondují s těmito výše uvedenými restaurátorskými záměry.
8 | 205_T | Stávající vestavěná policová skříňka ve východní stěně místnosti DJ_201 | kus | 1 | 7680 | 7680 |  | 0 |  | 0 | 21 | 9292.8 | 0.002 | 0 | 0 | 0 |  | Vlastní | Indiv | 0 | 0 |  | Specifikace |  |  |  | POL3_0
|  | 2.NP - 1. patro, popis prvku a návrh na jeho opravu nebo restaurování viz D1.1.9 Tabulky truhlářských prvků | [24 empty] | POP |  | 2.NP - 1. patro, popis prvku a návrh na jeho opravu nebo restaurování viz D1.1.9 Tabulky truhlářských prvků
POP
|  | Stávající vestavěná policová skříňka ve východní stěně místnosti DJ_201 | [24 empty] | POP
|  | Rozměry: šířka: 480 mm, výška: 1370 mm, hloubka: 370 mm, tloušťka fošen: 60 mm | [24 empty] | POP
|  | Materiál: borové dřevo | [24 empty] | POP
|  | Technika: truhlářská práce | [24 empty] | POP
POP
|  | Popis: | [24 empty] | POP
|  | Vestavěná gotická skříňka (z původní výstavby hradu kolem r. 1360) se dvěma poličkami a jehlanovým zakončením je zhotovena z částečně vyhlazených fošen a zasazena do zdi (patrně již při stavbě). Dřevo bez povrchové úpravy. | [24 empty] | POP |  | Vestavěná gotická skříňka (z původní výstavby hradu kolem r. 1360) se dvěma poličkami a jehlanovým zakončením je zhotovena z částečně vyhlazených fošen a zasazena do zdi (patrně již při stavbě). Dřevo bez povrchové úpravy.
|  | Současný stav - před restaurováním: | [24 empty] | POP
|  | Dřevo silně znečištěno, police opotřebovány. | [24 empty] | POP
POP
|  | Návrh na restaurování (provede restaurátor s příslušnou licencí MK ČR): | [24 empty] | POP
|  | Opatrné restaurátorské očištění mechanickou cestou od prachu a nečistot, jinak bez úprav. | [24 empty] | POP
POP
|  | dále viz Restaurátorsko-konzervační intence pro restaurování vybraných prostor hradu Bečov nad Teplou. | [24 empty] | POP |  | dále viz Restaurátorsko-konzervační intence pro restaurování vybraných prostor hradu Bečov nad Teplou.
9 | 207_T | Stávající dřevěná sedátka v okenní nice severní stěny místnosti č. DJ_201 | kus | 1 | 5376 | 5376 |  | 0 |  | 0 | 21 | 6504.96 | 0.002 | 0 | 0 | 0 |  | Vlastní | Indiv | 0 | 0 |  | Specifikace |  |  |  | POL3_0
|  | 2.NP - 1. patro, popis prvku a návrh na jeho opravu nebo restaurování viz D1.1.9 Tabulky truhlářských prvků | [24 empty] | POP |  | 2.NP - 1. patro, popis prvku a návrh na jeho opravu nebo restaurování viz D1.1.9 Tabulky truhlářských prvků
POP
|  | Stávající dřevěná sedátka v okenní nice severní stěny místnosti č. DJ_201 | [24 empty] | POP
|  | Rozměry: délka: 1000 mm, šířka: 580 mm, tloušťka: 30-35 mm | [24 empty] | POP
|  | Materiál: měkké dřevo | [24 empty] | POP
|  | Technika: truhlářská práce | [24 empty] | POP
POP
|  | Popis: | [24 empty] | POP
|  | Dvě gotická sedátka lichoběžníkového tvaru vč. jedné podlážky (z původní výstavby hradu kolem r. 1360) částečně zazděná ve špaletě okna, zhotovená ze tří prken (podlážka z jednoho prkna). Dřevo bez povrchové úpravy. | [24 empty] | POP |  | Dvě gotická sedátka lichoběžníkového tvaru vč. jedné podlážky (z původní výstavby hradu kolem r. 1360) částečně zazděná ve špaletě okna, zhotovená ze tří prken (podlážka z jednoho prkna). Dřevo bez povrchové úpravy.
POP
|  | Současný stav - před restaurováním: | [24 empty] | POP
|  | Dřevo silně znečištěno, opotřebováno a některé části chybí. | [24 empty] | POP
POP
|  | Návrh na restaurování (provede restaurátor s příslušnou licencí MK ČR): | [24 empty] | POP
|  | Opatrné restaurátorské očištění mechanickou cestou od prachu a nečistot, jinak bez úprav | [24 empty] | POP
POP
|  | dále viz Restaurátorsko-konzervační intence pro restaurování vybraných prostor hradu Bečov nad Teplou. | [24 empty] | POP |  | dále viz Restaurátorsko-konzervační intence pro restaurování vybraných prostor hradu Bečov nad Teplou.
10 | 209_T | Stávající dřevěná sedátka v okenní nice jižní stěny místnosti č. DJ_201 | kus | 1 | 13440 | 13440 |  | 0 |  | 0 | 21 | 16262.4 | 0.002 | 0 | 0 | 0 |  | Vlastní | Indiv | 0 | 0 |  | Specifikace |  |  |  | POL3_0
|  | 2.NP - 1. patro, popis prvku a návrh na jeho opravu nebo restaurování viz D1.1.9 Tabulky truhlářských prvků | [24 empty] | POP |  | 2.NP - 1. patro, popis prvku a návrh na jeho opravu nebo restaurování viz D1.1.9 Tabulky truhlářských prvků
POP
|  | Stávající dřevěná sedátka v okenní nice jižní stěny místnosti č. DJ_201 | [24 empty] | POP
|  | Rozměry: Sedátka: délka: 900 mm, šířka: 400 mm, tloušťka: 30-35 mm | [24 empty] | POP
|  | Podlážka: délka: 900 mm, šířka: 250 mm | [24 empty] | POP
|  | Materiál: měkké dřevo | [24 empty] | POP
|  | Technika: truhlářská práce | [24 empty] | POP
POP
|  | Popis: | [24 empty] | POP
|  | Dvě gotická sedátka lichoběžníkového tvaru vč. jedné podlážky (z původní výstavby hradu kolem r. 1360) částečně zazděná ve špaletě okna, zhotovená ze tří prken, napravo chybí asi polovina, nalevo zazděna a částečně seříznuta (podlážka z jednoho prkna). Dřevo bez povrchové úpravy. | [24 empty] | POP |  | Dvě gotická sedátka lichoběžníkového tvaru vč. jedné podlážky (z původní výstavby hradu kolem r. 1360) částečně zazděná ve špaletě okna, zhotovená ze tří prken, napravo chybí asi polovina, nalevo zazděna a částečně seříznuta (podlážka z jednoho prkna). Dřevo bez povrchové úpravy.
POP
|  | Současný stav - před restaurováním: | [24 empty] | POP
|  | Dřevo silně znečištěno, opotřebováno a některé části chybí. | [24 empty] | POP
POP
|  | Návrh na restaurování (provede restaurátor s příslušnou licencí MK ČR): | [24 empty] | POP
|  | Opatrné restaurátorské očištění mechanickou cestou od prachu a nečistot, jinak bez úprav | [24 empty] | POP
POP
|  | dále viz Restaurátorsko-konzervační intence pro restaurování vybraných prostor hradu Bečov nad Teplou. | [24 empty] | POP |  | dále viz Restaurátorsko-konzervační intence pro restaurování vybraných prostor hradu Bečov nad Teplou.
11 | 217_T | Fragmenty prken sedátek a parapetu v okenní nice severní stěny místnosti č. DJ_203 | kus | 1 | 1536 | 1536 |  | 0 |  | 0 | 21 | 1858.56 | 0.001 | 0 | 0 | 0 |  | Vlastní | Indiv | 0 | 0 |  | Specifikace |  |  |  | POL3_0
|  | 2.NP - 1. patro, popis prvku a návrh na jeho opravu nebo restaurování viz D1.1.9 Tabulky truhlářských prvků | [24 empty] | POP |  | 2.NP - 1. patro, popis prvku a návrh na jeho opravu nebo restaurování viz D1.1.9 Tabulky truhlářských prvků
POP
|  | Fragmenty prken sedátek a parapetu v okenní nice severní stěny místnosti č. DJ_203 | [24 empty] | POP
|  | Rozměry: Fragment parapetu 120/1050 mm, dva fragmenty sedáků ve stěně | [24 empty] | POP
|  | Materiál: měkké dřevo | [24 empty] | POP
|  | Technika: truhlářská práce | [24 empty] | POP
POP
|  | Popis: | [24 empty] | POP
|  | Zazděná torza gotických sedátek a okenního parapetu (z původní výstavby hradu kolem r. 1360). Dřevo bez povrchové úpravy. | [24 empty] | POP |  | Zazděná torza gotických sedátek a okenního parapetu (z původní výstavby hradu kolem r. 1360). Dřevo bez povrchové úpravy.
POP
|  | Současný stav - před restaurováním: | [24 empty] | POP
|  | Dřevo silně znečištěno, opotřebováno, prvky z velké části chybí. | [24 empty] | POP
POP
|  | Návrh na restaurování (provede restaurátor s příslušnou licencí MK ČR): | [24 empty] | POP
|  | Opatrné restaurátorské očištění mechanickou cestou od prachu a nečistot, jinak bez úprav | [24 empty] | POP
POP
|  | dále viz Restaurátorsko-konzervační intence pro restaurování vybraných prostor hradu Bečov nad Teplou. | [24 empty] | POP |  | dále viz Restaurátorsko-konzervační intence pro restaurování vybraných prostor hradu Bečov nad Teplou.
12 | 998766104R00 | Přesun hmot pro konstrukce truhlářské v objektech výšky do 36 m | t | 0.007 | 1347 | 9.43 |  | 0 |  | 0 | 21 | 11.4103 | 0 | 0 | 0 | 0 | 800-766 | RTS 21/ II | RTS 21/ II | 2.494 | 0.02 |  | Přesun hmot |  |  |  | POL7_
|  | 50 m vodorovně | [24 empty] | SPI
|  | Hmotnosti z položek s pořadovými čísly: : | [24 empty] | VV | 0
|  | 8,9,10,11, : | [24 empty] | VV | 0
|  | Součet: : 0,00700 |  | 0.007 | [22 empty] | VV | 0
13 | 998766194R00 | Přesun hmot pro konstrukce truhlářské příplatek k ceně za zvětšený přesun přes vymezenou největší dopravní vzdálenost do 1000 m | t | 0.007 | 860 | 6.02 |  | 0 |  | 0 | 21 | 7.2842 | 0 | 0 | 0 | 0 | 800-766 | RTS 21/ II | RTS 21/ II | 0 | 0 |  | Přesun hmot |  |  |  | POL7_
|  | 50 m vodorovně | [24 empty] | SPI
|  | Hmotnosti z položek s pořadovými čísly: : | [24 empty] | VV | 0
|  | 8,9,10,11, : | [24 empty] | VV | 0
|  | Součet: : 0,00700 |  | 0.007 | [22 empty] | VV | 0
Díl: | 782 | Konstrukce z přírodního kamene |  |  |  | 150266.13 |  | 0 |  | 0 |  | 181822.0173 |  | 0.18 |  | 0 |  |  |  |  | 0.33 | [5 empty] | DIL
|  | - před zahájením výroby nových prvků bude ověřen stavební otvor včetně všech souvisejících rozměrů. | [24 empty] | POP
|  | - před zahájením restaurátorské opravy budou projektantem, investorem a odpovědnými zástupci (pracovníky) Národního památkového ústavu a Krajského úřadu Karlovarského kraje odsouhlaseny vzorky zpracování a povrchové úpravy. | [24 empty] | POP |  | - před zahájením restaurátorské opravy budou projektantem, investorem a odpovědnými zástupci (pracovníky) Národního památkového ústavu a Krajského úřadu Karlovarského kraje odsouhlaseny vzorky zpracování a povrchové úpravy.
|  | - v předstihu před projektovými pracemi byla zpracována podrobná Restaurátorská zpráva a záměr na restaurování a konzervaci umělecko řemeslných prvků z kamene (vypracoval: Ak. soch. Vojtěch Adamec, 03. 2018). Navrhované úpravy všech prvků korespondují s těmito výše uvedenými restaurátorskými záměry. | [24 empty] | POP |  | - v předstihu před projektovými pracemi byla zpracována podrobná Restaurátorská zpráva a záměr na restaurování a konzervaci umělecko řemeslných prvků z kamene (vypracoval: Ak. soch. Vojtěch Adamec, 03. 2018). Navrhované úpravy všech prvků korespondují s těmito výše uvedenými restaurátorskými záměry.
14 | 201_K | Kamenné ostění - pozdně gotický portál půlkruhově zakončený s bohatou profilací v západní stěně, místnosti SK_201 | kus | 1 | 26400 | 26400 |  | 0 |  | 0 | 21 | 31944 | 0.01 | 0.01 | 0 | 0 |  | Vlastní | Indiv | 0 | 0 |  | Specifikace |  |  |  | POL3_0
|  | 2.NP - 1. patro, popis prvku a návrh na jeho opravu nebo restaurování viz D1.1.9 Tabulky kamenických prvků | [24 empty] | POP |  | 2.NP - 1. patro, popis prvku a návrh na jeho opravu nebo restaurování viz D1.1.9 Tabulky kamenických prvků
POP
|  | Kamenné ostění - pozdně gotický portál půlkruhově zakončený s bohatou profilací v západní stěně místnosti SK_201; | [24 empty] | POP |  | Kamenné ostění - pozdně gotický portál půlkruhově zakončený s bohatou profilací v západní stěně místnosti SK_201;
|  | 1750/2300 mm, světlost otvoru: 1175/1280-1865 mm | [24 empty] | POP
|  | Popis prvku: | [24 empty] | POP
|  | Tento portál propojuje místnost SK_201 s místností DJ_201. Je přístupný po dvoustupňovém dřevěném schodišti. Jedná se o půlkruhem ukončené pozdně gotické ostění s bohatou profilací, v níž se mísí tvarosloví pozdní gotiky a saské renesance. Ze soklové části v podobě hladkého výrazného okosení vybíhá profilace střídající oblouny a výžlabky s tím, že oblouny vyrůstají z nízkých válcových soklíků členěných tordovaným žlábkováním. Jedná se o velmi jemnou a precisní kamenickou práci doloženou kamenickými značkami mistrů, kteří tento prvek zhotovili. | [24 empty] | POP |  | Tento portál propojuje místnost SK_201 s místností DJ_201. Je přístupný po dvoustupňovém dřevěném schodišti. Jedná se o půlkruhem ukončené pozdně gotické ostění s bohatou profilací, v níž se mísí tvarosloví pozdní gotiky a saské renesance. Ze soklové části v podobě hladkého výrazného okosení vybíhá profilace střídající oblouny a výžlabky s tím, že oblouny vyrůstají z nízkých válcových soklíků členěných tordovaným žlábkováním. Jedná se o velmi jemnou a precisní kamenickou práci doloženou kamenickými značkami mistrů, kteří tento prvek zhotovili.
|  | Na povrchu ostění se dochovaly četné pozůstatky starších povrchových úprav. Podobně jako jinde jsou vnější strany ostění překryty tenkými vrstvičkami omítek, které sem byly přetaženy z okolních úseků zdí. To platí pro lícovou i rubovou stranu portálu. Na lícové straně ostění tyto omítky vytvářely okolo ostění pravidelnou paspartu. | [24 empty] | POP |  | Na povrchu ostění se dochovaly četné pozůstatky starších povrchových úprav. Podobně jako jinde jsou vnější strany ostění překryty tenkými vrstvičkami omítek, které sem byly přetaženy z okolních úseků zdí. To platí pro lícovou i rubovou stranu portálu. Na lícové straně ostění tyto omítky vytvářely okolo ostění pravidelnou paspartu.
|  | Celý portál se skládá z vysokého hranolového prahu, dvou stojek a dvou dílů záklenku. Jednotlivé díly byly vysekány velmi přesně a osazeny na tenkou spáru. Na vnitřní části pravé stojky se nacházejí dva kruhové otvory svědčící o osazení kovářských prvků souvisejících se zamykáním dveří uzavírajících původně tento prostup. V horním otvoru se dodnes nachází zbytek kovového čepu. | [24 empty] | POP |  | Celý portál se skládá z vysokého hranolového prahu, dvou stojek a dvou dílů záklenku. Jednotlivé díly byly vysekány velmi přesně a osazeny na tenkou spáru. Na vnitřní části pravé stojky se nacházejí dva kruhové otvory svědčící o osazení kovářských prvků souvisejících se zamykáním dveří uzavírajících původně tento prostup. V horním otvoru se dodnes nachází zbytek kovového čepu.
|  | Na rubové straně portálu se objevují stopy po osazení kovových závěsů pro dveře, a to v podobě dvou párů otvorů se zbytky kovových čepů v dolní části levé stojky a dolní části levého úseku záklenku. Na pravé stojce na rubové straně je v její horní části také malý zbytek kotvící části osazeného kovářského prvku, pravděpodobně zarážky pro závoru. Všechny tyto kovářské prvky jsou mírně korodované. | [24 empty] | POP |  | Na rubové straně portálu se objevují stopy po osazení kovových závěsů pro dveře, a to v podobě dvou párů otvorů se zbytky kovových čepů v dolní části levé stojky a dolní části levého úseku záklenku. Na pravé stojce na rubové straně je v její horní části také malý zbytek kotvící části osazeného kovářského prvku, pravděpodobně zarážky pro závoru. Všechny tyto kovářské prvky jsou mírně korodované.
|  | Povrch ostění pokrývá nesouvislá vrstva prachových nečistot, místy jsou v důsledku pochozího provozu portálem v minulosti zapité hlouběji do struktury kamene. Následkem pochozího provozu a lokálního zvýšeného namáhání ostění zavěšenými dveřmi se na ostění vyskytují mechanická poškození, která vypovídají o stáří a způsobu používání tohoto kamenického prvku. | [24 empty] | POP |  | Povrch ostění pokrývá nesouvislá vrstva prachových nečistot, místy jsou v důsledku pochozího provozu portálem v minulosti zapité hlouběji do struktury kamene. Následkem pochozího provozu a lokálního zvýšeného namáhání ostění zavěšenými dveřmi se na ostění vyskytují mechanická poškození, která vypovídají o stáří a způsobu používání tohoto kamenického prvku.
|  | Kromě lokálně uvolněného a vypadlého spárování mezi jednotlivými prvky patří k největším poškozením portálu drobné trhliny a mechanické defekty způsobené zvýšeným namáháním rubové strany levé stojky ostění. | [24 empty] | POP |  | Kromě lokálně uvolněného a vypadlého spárování mezi jednotlivými prvky patří k největším poškozením portálu drobné trhliny a mechanické defekty způsobené zvýšeným namáháním rubové strany levé stojky ostění.
POP
|  | Navržená koncepce restaurátorského zásahu na daném prvku: | [24 empty] | POP
|  | - lokální očištění, konzervační ošetření | [24 empty] | POP
|  | - restaurátorské očištění zbytků kování, závěrečná konzervace voskem | [24 empty] | POP
|  | - osazení nového svlakového dveřního křídla vč. kování 2.23/T formou místní analogie (podrobně viz. Tabulka truhlářských a tesařských prvků) | [24 empty] | POP |  | - osazení nového svlakového dveřního křídla vč. kování 2.23/T formou místní analogie (podrobně viz. Tabulka truhlářských a tesařských prvků)
POP
|  | Návrh na restaurování prvku (provede restaurátor s příslušnou licencí MK ČR): | [24 empty] | POP
|  | - očištění povrchu ostění osátím prachových depozit | [24 empty] | POP
|  | - lokální zajištění dochovaných povrchových úprav (ve spolupráci s restaurátory s licencí MK ČR pro restaurování figurálních nástěnných maleb; přesný rozsah bude dohodnut před započetím prací) | [24 empty] | POP |  | - lokální zajištění dochovaných povrchových úprav (ve spolupráci s restaurátory s licencí MK ČR pro restaurování figurálních nástěnných maleb; přesný rozsah bude dohodnut před započetím prací)
POP
POP
|  | dále viz Restaurátorsko-konzervační intence pro restaurování vybraných prostor hradu Bečov nad Teplou. | [24 empty] | POP |  | dále viz Restaurátorsko-konzervační intence pro restaurování vybraných prostor hradu Bečov nad Teplou.
15 | 203_K | Kamenné ostění - pozdně gotický portál půlkruhově zakončený s bohatou profilací ve východní stěně, místnosti SK_201 (vstup do Kaple) | kus | 1 | 31200 | 31200 |  | 0 |  | 0 | 21 | 37752 | 0.01 | 0.01 | 0 | 0 |  | Vlastní | Indiv | 0 | 0 |  | Specifikace |  |  |  | POL3_0
|  | 2.NP - 1. patro, popis prvku a návrh na jeho opravu nebo restaurování viz D1.1.9 Tabulky kamenických prvků | [24 empty] | POP |  | 2.NP - 1. patro, popis prvku a návrh na jeho opravu nebo restaurování viz D1.1.9 Tabulky kamenických prvků
POP
|  | Kamenné ostění - pozdně gotický portál půlkruhově zakončený s bohatou profilací ve východní stěně místnosti SK_201 (vstup do Kaple); | [24 empty] | POP |  | Kamenné ostění - pozdně gotický portál půlkruhově zakončený s bohatou profilací ve východní stěně místnosti SK_201 (vstup do Kaple);
|  | 1680/2300 mm, světlost otvoru: 1185/1285-1860 mm | [24 empty] | POP
POP
|  | Popis prvku: | [24 empty] | POP
|  | Tento portál propojuje místnost SK_201 s druhým patrem kaple. Jedná se o půlkruhem ukončené pozdně gotické ostění s bohatou profilací, v níž se mísí tvarosloví pozdní gotiky a saské renesance. Ze soklové části v podobě hladkého výrazného okosení vybíhá profilace střídající oblouny a výžlabky s tím, že oblouny vyrůstají z válcových soklíků členěných tordovaným žlábkováním. | [24 empty] | POP |  | Tento portál propojuje místnost SK_201 s druhým patrem kaple. Jedná se o půlkruhem ukončené pozdně gotické ostění s bohatou profilací, v níž se mísí tvarosloví pozdní gotiky a saské renesance. Ze soklové části v podobě hladkého výrazného okosení vybíhá profilace střídající oblouny a výžlabky s tím, že oblouny vyrůstají z válcových soklíků členěných tordovaným žlábkováním.
|  | Jedná se o velmi jemnou a precisní kamenickou práci doloženou značkami mistrů, kteří tento prvek zhotovili. Na povrchu ostění se dochovaly četné pozůstatky starších povrchových úprav. Podobně jako jinde jsou vnější strany ostění překryty tenkými vrstvičkami omítek, které sem byly přetaženy z okolních úseků zdí, což platí pro lícovou i rubovou stranu portálu. | [24 empty] | POP |  | Jedná se o velmi jemnou a precisní kamenickou práci doloženou značkami mistrů, kteří tento prvek zhotovili. Na povrchu ostění se dochovaly četné pozůstatky starších povrchových úprav. Podobně jako jinde jsou vnější strany ostění překryty tenkými vrstvičkami omítek, které sem byly přetaženy z okolních úseků zdí, což platí pro lícovou i rubovou stranu portálu.
|  | Celý portál se skládá z vysokého hranolového prahu, dvou stojek a dvou dílů záklenku. Jednotlivé díly byly vysekány velmi přesně a osazeny na tenkou spáru. Na vnitřní části levé stojky se nacházejí dva otvory po kovářských prvcích souvisejících s osazením dveří uzavírajících původně tento prostup. V obou otvorech se dodnes nacházejí části těchto kovových prvků, které jsou mírně korodované. Podobný zbytek kovového čepu se nachází také na vnitřní straně pravé stojky. | [24 empty] | POP |  | Celý portál se skládá z vysokého hranolového prahu, dvou stojek a dvou dílů záklenku. Jednotlivé díly byly vysekány velmi přesně a osazeny na tenkou spáru. Na vnitřní části levé stojky se nacházejí dva otvory po kovářských prvcích souvisejících s osazením dveří uzavírajících původně tento prostup. V obou otvorech se dodnes nacházejí části těchto kovových prvků, které jsou mírně korodované. Podobný zbytek kovového čepu se nachází také na vnitřní straně pravé stojky.
|  | Povrch ostění pokrývá nesouvislá vrstva prachových nečistot, místy však v důsledku pochozího provozu portálem v minulosti jsou nečistoty zapité hlouběji do povrchu kamene. Následkem pochozího provozu a lokálního zvýšeného namáhání ostění zavěšenými dveřmi se objevují rozsáhlejší mechanická poškození, která vypovídají o stáří a způsobu používání tohoto kamenického prvku. | [24 empty] | POP |  | Povrch ostění pokrývá nesouvislá vrstva prachových nečistot, místy však v důsledku pochozího provozu portálem v minulosti jsou nečistoty zapité hlouběji do povrchu kamene. Následkem pochozího provozu a lokálního zvýšeného namáhání ostění zavěšenými dveřmi se objevují rozsáhlejší mechanická poškození, která vypovídají o stáří a způsobu používání tohoto kamenického prvku.
|  | Kromě lokálně uvolněného a vypadlého spárování mezi jednotlivými prvky patří k největším poškozením portálu trhlina, která se propisuje spárou mezi oběma díly záklenku. Spára se zde rozevírá směrem dolů a přímo na ni navazuje velká trhlina v přilehlé části zdiva. Je zřejmé, že celá konstrukce se zde deformuje. Jedná se o pokračování poruchy, která se propisuje celým prostorem kaple a která se projevuje odtržením klenebních kápí od žeber a rozvojem trhlin v dolních úsecích žeber klenby. | [24 empty] | POP |  | Kromě lokálně uvolněného a vypadlého spárování mezi jednotlivými prvky patří k největším poškozením portálu trhlina, která se propisuje spárou mezi oběma díly záklenku. Spára se zde rozevírá směrem dolů a přímo na ni navazuje velká trhlina v přilehlé části zdiva. Je zřejmé, že celá konstrukce se zde deformuje. Jedná se o pokračování poruchy, která se propisuje celým prostorem kaple a která se projevuje odtržením klenebních kápí od žeber a rozvojem trhlin v dolních úsecích žeber klenby.
|  | Pravděpodobně se stejnou statickou poruchou souvisí vydrolení a rozpraskání úseků zdiva po stranách stojek portálu, nejvíce právě na rubové straně, která se obrací do prostoru hradní kaple. | [24 empty] | POP |  | Pravděpodobně se stejnou statickou poruchou souvisí vydrolení a rozpraskání úseků zdiva po stranách stojek portálu, nejvíce právě na rubové straně, která se obrací do prostoru hradní kaple.
POP
|  | Navržená koncepce restaurátorského zásahu na daném prvku: | [24 empty] | POP
|  | - lokální očištění, konzervační ošetření | [24 empty] | POP
|  | - stabilizace a zajištění ostění | [24 empty] | POP
|  | - restaurátorské očištění zbytků kování, závěrečná konzervace voskem | [24 empty] | POP
|  | - související úpravy dveřní niky: osazení demontovatelné dřevěné podesty a zábradlí 2.21/T (podrobně viz. Tabulka truhlářských a tesařských prvků) | [24 empty] | POP |  | - související úpravy dveřní niky: osazení demontovatelné dřevěné podesty a zábradlí 2.21/T (podrobně viz. Tabulka truhlářských a tesařských prvků)
POP
|  | Návrh na restaurování prvku (provede restaurátor s příslušnou licencí MK ČR): | [24 empty] | POP
|  | - očištění povrchu ostění osátím prachových depozit | [24 empty] | POP
|  | - lokální zajištění dochovaných povrchových úprav | [24 empty] | POP
|  | - vyklínování horní části portálu se snahou vrátit tento úsek do původní polohy a následné důsledné vyplnění navazujících trhlin injektážním prostředkem na minerální bázi určeným na kámen a opětovné vyzdění uvolněného a vypadlého zdiva | [24 empty] | POP |  | - vyklínování horní části portálu se snahou vrátit tento úsek do původní polohy a následné důsledné vyplnění navazujících trhlin injektážním prostředkem na minerální bázi určeným na kámen a opětovné vyzdění uvolněného a vypadlého zdiva
|  | - důsledné vyplnění vypadlého a uvolněného spárování vápennou maltou | [24 empty] | POP
POP
|  | dále viz Restaurátorsko-konzervační intence pro restaurování vybraných prostor hradu Bečov nad Teplou. | [24 empty] | POP |  | dále viz Restaurátorsko-konzervační intence pro restaurování vybraných prostor hradu Bečov nad Teplou.
16 | 205_K | Kamenná sedátka s vyžlabenou spodní hranou konzolového přesahu, pod ostěním sdruženého okna v severní stěně místnosti SK_201 (pravé okno) | kus | 1 | 14400 | 14400 |  | 0 |  | 0 | 21 | 17424 | 0.05 | 0.05 | 0 | 0 |  | Vlastní | Indiv | 0 | 0 |  | Specifikace |  |  |  | POL3_0
|  | 2.NP - 1. patro, popis prvku a návrh na jeho opravu nebo restaurování viz D1.1.9 Tabulky kamenických prvků | [24 empty] | POP |  | 2.NP - 1. patro, popis prvku a návrh na jeho opravu nebo restaurování viz D1.1.9 Tabulky kamenických prvků
POP
|  | Kamenná sedátka s vyžlabenou spodní hranou konzolového přesahu (pravá část z většiny nahrazená betonovou mazaninou) pod ostěním sdruženého okna v severní stěně místnosti SK_201 (pravé okno); | [24 empty] | POP |  | Kamenná sedátka s vyžlabenou spodní hranou konzolového přesahu (pravá část z většiny nahrazená betonovou mazaninou) pod ostěním sdruženého okna v severní stěně místnosti SK_201 (pravé okno);
|  | 1300/450-760 mm | [24 empty] | POP
POP
|  | Popis prvku: | [24 empty] | POP
|  | Pod výše popsaným kamenným ostěním se v hluboké špaletě okenního výklenku nacházejí dvě sedátka vyzděná z lomového kamene, v případě levého sedátka se svrchní stranou zakrytou kamennými kvádry, v případě pravého sedátka zakryté kamennou deskou jen v zadní třetině sedací plochy. Levé kamenné sedátko se skládá celkem ze čtyř dílů s tím, že díly, které se nacházejí na čelní straně sedací plochy, jsou profilované. | [24 empty] | POP |  | Pod výše popsaným kamenným ostěním se v hluboké špaletě okenního výklenku nacházejí dvě sedátka vyzděná z lomového kamene, v případě levého sedátka se svrchní stranou zakrytou kamennými kvádry, v případě pravého sedátka zakryté kamennou deskou jen v zadní třetině sedací plochy. Levé kamenné sedátko se skládá celkem ze čtyř dílů s tím, že díly, které se nacházejí na čelní straně sedací plochy, jsou profilované.
|  | Na povrchu jednotlivých kamenných částí sedátka se nacházejí prachové depozity, na bočních stranách se pak objevují také pozůstatky starších povrchových úprav. Jednotlivé díly sedátka jsou uvolněné, spárování mezi nimi je totiž vypadlé. Navíc zdivo pod krajními díly sedátka je také zčásti rozvolněné. Čelní krajní díl sedátka je natolik uvolněný, že hrozí jeho posunutí ze stávajícího místa a případný pád. | [24 empty] | POP |  | Na povrchu jednotlivých kamenných částí sedátka se nacházejí prachové depozity, na bočních stranách se pak objevují také pozůstatky starších povrchových úprav. Jednotlivé díly sedátka jsou uvolněné, spárování mezi nimi je totiž vypadlé. Navíc zdivo pod krajními díly sedátka je také zčásti rozvolněné. Čelní krajní díl sedátka je natolik uvolněný, že hrozí jeho posunutí ze stávajícího místa a případný pád.
POP
|  | Navržená koncepce restaurátorského zásahu na daném prvku: | [24 empty] | POP
|  | - lokální očištění, konzervační ošetření | [24 empty] | POP
|  | - stabilizace krajního čelního dílu sedátka | [24 empty] | POP
POP
|  | Návrh na restaurování prvku (provede restaurátor s příslušnou licencí MK ČR): | [24 empty] | POP
|  | - očištění povrchu ostění osátím prachových depozit | [24 empty] | POP
|  | - lokální zajištění dochovaných povrchových úprav | [24 empty] | POP
|  | - přeosazení krajního čelního dílu levého sedátka na nové maltové lože | [24 empty] | POP
|  | - vyplnění spár mezi díly sedátka a mezi zdivem vápennou maltou | [24 empty] | POP
POP
|  | dále viz Restaurátorsko-konzervační intence pro restaurování vybraných prostor hradu Bečov nad Teplou. | [24 empty] | POP |  | dále viz Restaurátorsko-konzervační intence pro restaurování vybraných prostor hradu Bečov nad Teplou.
17 | 207_K | Kamenná sedátka s vyžlabenou spodní hranou konzolového přesahu, pod ostěním sdruženého okna v severní stěně místnosti SK_201 (levé okno) | kus | 1 | 10800 | 10800 |  | 0 |  | 0 | 21 | 13068 | 0.05 | 0.05 | 0 | 0 |  | Vlastní | Indiv | 0 | 0 |  | Specifikace |  |  |  | POL3_0
|  | 2.NP - 1. patro, popis prvku a návrh na jeho opravu nebo restaurování viz D1.1.9 Tabulky kamenických prvků | [24 empty] | POP |  | 2.NP - 1. patro, popis prvku a návrh na jeho opravu nebo restaurování viz D1.1.9 Tabulky kamenických prvků
POP
|  | Kamenná sedátka s vyžlabenou spodní hranou konzolového přesahu pod ostěním sdruženého okna v severní stěně místnosti SK_201 (levé okno); | [24 empty] | POP |  | Kamenná sedátka s vyžlabenou spodní hranou konzolového přesahu pod ostěním sdruženého okna v severní stěně místnosti SK_201 (levé okno);
|  | 1300/450-760 mm | [24 empty] | POP
POP
|  | Popis prvku: | [24 empty] | POP
|  | Pod výše popsaným kamenným ostěním sdruženého okna se v hluboké špaletě okenního výklenku nachází dvě sedátka vyzděná z lomového kamene se svrchní stranou zakrytou silnými kamennými deskami s jednoduchou profilací. | [24 empty] | POP |  | Pod výše popsaným kamenným ostěním sdruženého okna se v hluboké špaletě okenního výklenku nachází dvě sedátka vyzděná z lomového kamene se svrchní stranou zakrytou silnými kamennými deskami s jednoduchou profilací.
|  | Na povrchu jednotlivých kamenných částí sedátka se nacházejí prachové depozity, na bočních stranách se pak objevují také pozůstatky starších povrchových úprav. Desky levého i pravého sedátka jsou mimoto ještě znečištěné černou olejovou barvou (asfaltem). Vnější rohy obou sedátek jsou silně mechanicky poškozené. Chybí zde velké objemy kamene. Povrch lomových ploch také pokrývá vrstva nečistot. Drobná mechanická poškození se nacházejí i na vnitřních hranách sedátek. | [24 empty] | POP |  | Na povrchu jednotlivých kamenných částí sedátka se nacházejí prachové depozity, na bočních stranách se pak objevují také pozůstatky starších povrchových úprav. Desky levého i pravého sedátka jsou mimoto ještě znečištěné černou olejovou barvou (asfaltem). Vnější rohy obou sedátek jsou silně mechanicky poškozené. Chybí zde velké objemy kamene. Povrch lomových ploch také pokrývá vrstva nečistot. Drobná mechanická poškození se nacházejí i na vnitřních hranách sedátek.
POP
|  | Navržená koncepce restaurátorského zásahu na daném prvku: | [24 empty] | POP
|  | - lokální očištění, konzervační ošetření | [24 empty] | POP
|  | - stabilizace krajního čelního dílu sedátka | [24 empty] | POP
|  | - šetrné lokální očištění od asfaltového znečištění | [24 empty] | POP
POP
|  | Návrh na restaurování prvku (provede restaurátor s příslušnou licencí MK ČR): | [24 empty] | POP
|  | - očištění povrchu ostění osátím prachových depozit | [24 empty] | POP
|  | - šetrné odstranění olejových nátěrů pomocí zábalů | [24 empty] | POP
|  | - lokální zajištění dochovaných povrchových úprav (ve spolupráci s restaurátory s licencí MK ČR pro restaurování figurálních nástěnných maleb) | [24 empty] | POP |  | - lokální zajištění dochovaných povrchových úprav (ve spolupráci s restaurátory s licencí MK ČR pro restaurování figurálních nástěnných maleb)
|  | - úprav struktury a barevnosti povrchu cementových omítek nároží | [24 empty] | POP
POP
POP
|  | dále viz Restaurátorsko-konzervační intence pro restaurování vybraných prostor hradu Bečov nad Teplou. | [24 empty] | POP |  | dále viz Restaurátorsko-konzervační intence pro restaurování vybraných prostor hradu Bečov nad Teplou.
18 | 212_K | Kamenné ostění - gotický portál se zalomeným nadpražím do prévetu v západní stěně místnosti DJ_203 | kus | 1 | 26400 | 26400 |  | 0 |  | 0 | 21 | 31944 | 0.01 | 0.01 | 0 | 0 |  | Vlastní | Indiv | 0 | 0 |  | Specifikace |  |  |  | POL3_0
|  | 2.NP - 1. patro, popis prvku a návrh na jeho opravu nebo restaurování viz D1.1.9 Tabulky kamenických prvků | [24 empty] | POP |  | 2.NP - 1. patro, popis prvku a návrh na jeho opravu nebo restaurování viz D1.1.9 Tabulky kamenických prvků
POP
|  | Kamenné ostění - gotický portál se zalomeným nadpražím do prévetu v západní stěně místnosti DJ_203; | [24 empty] | POP
|  | 1100/2060 mm, světlost otvoru: 750/1630 mm | [24 empty] | POP
POP
|  | Popis prvku: | [24 empty] | POP
|  | Jedná se o jednoduchý portál se záklenkem ve tvaru lomeného oblouku. Do místnosti se obrací svou rubovou stranou, v níž byla vysekána drážka pro osazení dveří, jež se otvíraly do místnosti. Portál se skládá z dvojitého prahu, dvou stojek a dvou dílů záklenku stýkajících se ve vrcholu lomeného oblouku. Na původní práh, prasklý v důsledku pohybu stavby, byl v minulosti na nízkou cihelnou vyrovnávací vyzdívku osazen druhý práh, který běží jen od vnitřní strany jedné stojky ke druhé, zatímco původní práh podbíhá pod stojkami. Otvor průchodu na prévet je dnes zazděný, a to až k patkám záklenků ostění portálu. | [24 empty] | POP |  | Jedná se o jednoduchý portál se záklenkem ve tvaru lomeného oblouku. Do místnosti se obrací svou rubovou stranou, v níž byla vysekána drážka pro osazení dveří, jež se otvíraly do místnosti. Portál se skládá z dvojitého prahu, dvou stojek a dvou dílů záklenku stýkajících se ve vrcholu lomeného oblouku. Na původní práh, prasklý v důsledku pohybu stavby, byl v minulosti na nízkou cihelnou vyrovnávací vyzdívku osazen druhý práh, který běží jen od vnitřní strany jedné stojky ke druhé, zatímco původní práh podbíhá pod stojkami. Otvor průchodu na prévet je dnes zazděný, a to až k patkám záklenků ostění portálu.
|  | Povrch ostění překrývají vápenné nátěry ale i tenké vrstvičky štuku, které přecházejí na ostění portálu z okolní plochy stěny. Na ostění jsou patrné pozůstatky po kotvení kovářských prvků – na levé stojce po kotvení závěsů dveří a na pravé stojce po nějaké západce sloužící k zajištění dveří zevnitř prévetu. Kámen je v těchto místech mechanicky poškozený, ve dvou ze zmíněných otvorů se nacházejí pozůstatky lehce korodovaného kovářského prvku. | [24 empty] | POP |  | Povrch ostění překrývají vápenné nátěry ale i tenké vrstvičky štuku, které přecházejí na ostění portálu z okolní plochy stěny. Na ostění jsou patrné pozůstatky po kotvení kovářských prvků – na levé stojce po kotvení závěsů dveří a na pravé stojce po nějaké západce sloužící k zajištění dveří zevnitř prévetu. Kámen je v těchto místech mechanicky poškozený, ve dvou ze zmíněných otvorů se nacházejí pozůstatky lehce korodovaného kovářského prvku.
|  | Ve vrcholu záklenku se na pravé straně ostění objevuje velké mechanické poškození. Spárování mezi oběma díly záklenku je zvětší části vypadlé. Částečně uvolněné a vypadlé je také spárování mezi pravou stojkou a pravým dílem záklenku portálu. | [24 empty] | POP |  | Ve vrcholu záklenku se na pravé straně ostění objevuje velké mechanické poškození. Spárování mezi oběma díly záklenku je zvětší části vypadlé. Částečně uvolněné a vypadlé je také spárování mezi pravou stojkou a pravým dílem záklenku portálu.
|  | Dolní prasklý práh se otevírá dva centimetry širokou trhlinou. Vyrovnávací cihelná vyzdívka mezi prahy je zčásti vydrolená a druhý práh je rovněž prasklý. Mimoto zde došlo na vnějším líci v místě praskliny k dolomení části kamene. | [24 empty] | POP |  | Dolní prasklý práh se otevírá dva centimetry širokou trhlinou. Vyrovnávací cihelná vyzdívka mezi prahy je zčásti vydrolená a druhý práh je rovněž prasklý. Mimoto zde došlo na vnějším líci v místě praskliny k dolomení části kamene.
|  | I povrch tohoto prvku pokrývá souvislá vrstva prachových nečistot. S výjimkou prahu však tyto nečistoty nepronikly hlouběji do struktury kamene. | [24 empty] | POP |  | I povrch tohoto prvku pokrývá souvislá vrstva prachových nečistot. S výjimkou prahu však tyto nečistoty nepronikly hlouběji do struktury kamene.
POP
|  | Navržená koncepce restaurátorského zásahu na daném prvku: | [24 empty] | POP
|  | - lokální očištění, konzervační ošetření | [24 empty] | POP
|  | - doplnění spárování | [24 empty] | POP
|  | - lokální konzervace stávajících vápenných nátěrů | [24 empty] | POP
|  | - očištění zazdívky | [24 empty] | POP
|  | - osazení uvolněné cihly v koruně zazdívky do vápenné malty | [24 empty] | POP
POP
|  | Návrh na restaurování prvku (provede restaurátor s příslušnou licencí MK ČR): | [24 empty] | POP
|  | - očištění povrchu ostění osátím prachových depozit | [24 empty] | POP
|  | - lokální zajištění dochovaných povrchových úprav (ve spolupráci s restaurátory s licencí MK ČR pro restaurování figurálních nástěnných maleb) | [24 empty] | POP |  | - lokální zajištění dochovaných povrchových úprav (ve spolupráci s restaurátory s licencí MK ČR pro restaurování figurálních nástěnných maleb)
|  | - doplnění spárování vápennou maltou | [24 empty] | POP
POP
|  | dále viz Restaurátorsko-konzervační intence pro restaurování vybraných prostor hradu Bečov nad Teplou. | [24 empty] | POP |  | dále viz Restaurátorsko-konzervační intence pro restaurování vybraných prostor hradu Bečov nad Teplou.
19 | 214_K | Kamenné ostění – vnější novogotický portál se zalomeným nadpražím a s ozdobnou kružbou (s novým, zasklením v kovových profilech) + vnitřní fragment gotického profilovaného ostění (parapetní kus a | kus | 1 | 40800 | 40800 |  | 0 |  | 0 | 21 | 49368 | 0.05 | 0.05 | 0 | 0 |  | Vlastní | Indiv | 0 | 0 |  | Specifikace |  |  |  | POL3_0
|  | 2.NP - 1. patro, popis prvku a návrh na jeho opravu nebo restaurování viz D1.1.9 Tabulky kamenických prvků | [24 empty] | POP |  | 2.NP - 1. patro, popis prvku a návrh na jeho opravu nebo restaurování viz D1.1.9 Tabulky kamenických prvků
POP
|  | Kamenné ostění – vnější novogotický portál se zalomeným nadpražím a s ozdobnou kružbou (s novým zasklením v kovových profilech) + vnitřní fragment gotického profilovaného ostění (parapetní kus a dolní fragmenty stojek s drážkou pro zasklení a plochou po chybějícím středním sloupku) v severní stěně Kaple KV_201; | [24 empty] | POP |  | Kamenné ostění – vnější novogotický portál se zalomeným nadpražím a s ozdobnou kružbou (s novým zasklením v kovových profilech) + vnitřní fragment gotického profilovaného ostění (parapetní kus a dolní fragmenty stojek s drážkou pro zasklení a plochou po chybějícím středním sloupku) v severní stěně Kaple KV_201;
|  | 1282/3350 mm | [24 empty] | POP
|  | Popis prvku: | [24 empty] | POP
|  | Celek se skládá jednak z fragmentu gotického okna tvořeného parapetním dílem s výběhem středového prutu a dvou úseků stojek ostění a dále z ostění okna s kružbou, které pochází z neogotické úpravy Horního hradu. Fragment gotického ostění okna se nachází dnes ve vnitřní části zdi a někdejší úsek otvoru v dolní části vyplňuje vyzdívka. Původní okno bylo výrazně užší, jak o tom svědčí nejen rozměry fragmentu, ale také šíře špalety. Za tímto fragmentem se zdvíhá novogotické okno s podstatně širší špaletou a jednoduchou kružbou, která nedosedá na střední prut. | [24 empty] | POP |  | Celek se skládá jednak z fragmentu gotického okna tvořeného parapetním dílem s výběhem středového prutu a dvou úseků stojek ostění a dále z ostění okna s kružbou, které pochází z neogotické úpravy Horního hradu. Fragment gotického ostění okna se nachází dnes ve vnitřní části zdi a někdejší úsek otvoru v dolní části vyplňuje vyzdívka. Původní okno bylo výrazně užší, jak o tom svědčí nejen rozměry fragmentu, ale také šíře špalety. Za tímto fragmentem se zdvíhá novogotické okno s podstatně širší špaletou a jednoduchou kružbou, která nedosedá na střední prut.
|  | Fragment gotického okna je silně znečištěn prachovými nečistotami a také stavebním rumem. V pravé části parapetního dílu se nachází široká trhlina. | [24 empty] | POP |  | Fragment gotického okna je silně znečištěn prachovými nečistotami a také stavebním rumem. V pravé části parapetního dílu se nachází široká trhlina.
|  | Novogotické ostění je rovněž povrchově znečištěné prachovými depozity. Spárování mezi jednotlivými díly provedené tmavým materiálem s hydraulickým pojivem je lokálně uvolněné a vypadlé. Jinak nejsou na daných prvcích patrná žádná závažná poškození. | [24 empty] | POP |  | Novogotické ostění je rovněž povrchově znečištěné prachovými depozity. Spárování mezi jednotlivými díly provedené tmavým materiálem s hydraulickým pojivem je lokálně uvolněné a vypadlé. Jinak nejsou na daných prvcích patrná žádná závažná poškození.
POP
|  | Navržená koncepce restaurátorského zásahu na daném prvku: | [24 empty] | POP
|  | - lokální očištění, konzervační ošetření | [24 empty] | POP
|  | - lokální doplnění | [24 empty] | POP
|  | - z důvodu ochrany nástěnný ch maleb případná aplikace ochranné UV fólie na zasklení okna | [24 empty] | POP
POP
|  | Návrh na restaurování prvku (provede restaurátor s příslušnou licencí MK ČR): | [24 empty] | POP
|  | - očištění povrchu ostění osátím prachových depozit | [24 empty] | POP
|  | - vyplnění trhliny v parapetním dílu fragmentu gotického okna vápennou maltou | [24 empty] | POP
POP
|  | Související prvek: | [24 empty] | POP
|  | - vyjmutá starší dřevěná výplň horního okna 1.20/T uložená v místnosti SK_101 (podrobně viz. Tabulka truhlářských a tesařských prvků) | [24 empty] | POP |  | - vyjmutá starší dřevěná výplň horního okna 1.20/T uložená v místnosti SK_101 (podrobně viz. Tabulka truhlářských a tesařských prvků)
POP
|  | dále viz Restaurátorsko-konzervační intence pro restaurování vybraných prostor hradu Bečov nad Teplou. | [24 empty] | POP |  | dále viz Restaurátorsko-konzervační intence pro restaurování vybraných prostor hradu Bečov nad Teplou.
20 | 998782103R00 | Přesun hmot pro kamenné obklady v objektech výšky do 60 m | t | 0.18 | 1059 | 190.62 |  | 0 |  | 0 | 21 | 230.6502 | 0 | 0 | 0 | 0 | 800-782 | RTS 21/ II | RTS 21/ II | 1.837 | 0.33 |  | Přesun hmot |  |  |  | POL7_
|  | 50 m vodorovně | [24 empty] | SPI
|  | Hmotnosti z položek s pořadovými čísly: : | [24 empty] | VV | 0
|  | 14,15,16,17,18,19, : | [24 empty] | VV | 0
|  | Součet: : 0,18000 |  | 0.18 | [22 empty] | VV | 0
21 | 998782194R00 | Přesun hmot pro kamenné obklady příplatek k ceně za zvětšený přesun přes vymezenou největší dopravní vzdálenost do 1000 m | t | 0.18 | 419.5 | 75.51 |  | 0 |  | 0 | 21 | 91.3671 | 0 | 0 | 0 | 0 | 800-782 | RTS 21/ II | RTS 21/ II | 0 | 0 |  | Přesun hmot |  |  |  | POL7_
|  | 50 m vodorovně | [24 empty] | SPI
|  | Hmotnosti z položek s pořadovými čísly: : | [24 empty] | VV | 0
|  | 14,15,16,17,18,19, : | [24 empty] | VV | 0
|  | Součet: : 0,18000 |  | 0.18 | [22 empty] | VV | 0
[25 empty] | 15 | 21 | DPH
| Celkem |  |  |  |  | 314371.28 | [18 empty] | 0 | 314371.28 | SUM
END
Note on S6: Jedná se o informaci, zda se jedná o položku, která je do rozpočtu zadána z cenové soustavy RTS, nebo vlastní.
Note on T6: Jedná se o název CÚ, která je zadána u položky rozpočtu

## 02 - DJ - R 03a Pol
Položkový soupis prací a dodávek | [26 empty] | #TypZaznamu#
S: | DA 2017 03 03C | SHaZ Bečov nad Teplou, SO 05 - RESTAUROVÁNÍ HORNÍHO HRADU - AKTUALIZACE 03/2021 | [24 empty] | STA
O: | 02 - DJ - R | Horní hrad - restaurátorské práce | [21 empty] | STA |  |  | OBJ
R: | 03a | Restaurátorské práce 2.NP - malby a trámový strop | [24 empty] | ROZ
P.č. | Číslo položky | Název položky | MJ | Množství | Cena / MJ | Celkem | Dodávka | Dodávka celk. | Montáž | Montáž celk. | DPH | Cena s DPH | Hmotnost / MJ | Hmotnost celk.(t) | Dem. hmotnost / MJ | Dem. hmotnost celk.(t) | Ceník | Cen. soustava / platnost | Cenová úroveň | Nhod / MJ | Nhod celk. | Dodavatel | Typ položky
Díl: | 799-01 | Restaurátorské práce |  |  |  | 494718 |  | 0 |  | 0 |  | 598608.78 |  | 0 |  | 0 |  |  |  |  | 0 | [5 empty] | DIL
1 | 762-03 | Konzervace a ošetření gotických trámů - polychrom. dekorativní malba | m2 | 130.5 | 3276 | 427518 |  | 0 |  | 0 | 21 | 517296.78 | 0 | 0 | 0 | 0 |  | Vlastní | Indiv | 0 | 0 |  | Práce |  |  |  | POL1_
|  | a) m.č.DJ_201 - konzervace a ošetření polychromovaných gotických trámů č. 1, 2, 7, 8, 10 - 12, 15, 16, 18 a 19 - finální rozsah restaurátorských zásahů bude upřesněn v rámci zpracování podrobného restaurátorského záměru, provedeného zhotovitelem stavby před započetím prací (specializovaným restaurátorem s příslušnou licencí MK ČR) a odsouhlaseného samostatným ZS KÚ KK, a to na základě „Restaurátorsko-konzervátorských intencí pro restaurování vybraných prostor hradu Bečov nad Teplou“ | [24 empty] | POP |  | a) m.č.DJ_201 - konzervace a ošetření polychromovaných gotických trámů č. 1, 2, 7, 8, 10 - 12, 15, 16, 18 a 19 - finální rozsah restaurátorských zásahů bude upřesněn v rámci zpracování podrobného restaurátorského záměru, provedeného zhotovitelem stavby před započetím prací (specializovaným restaurátorem s příslušnou licencí MK ČR) a odsouhlaseného samostatným ZS KÚ KK, a to na základě „Restaurátorsko-konzervátorských intencí pro restaurování vybraných prostor hradu Bečov nad Teplou“
POP
|  | b) m.č.DJ_202 - konzervace a ošetření polychromovaných gotických trámů č. 1, 2, 3, 8, 9, 10 - finální rozsah restaurátorských zásahů bude upřesněn v rámci zpracování podrobného restaurátorského záměru, provedeného zhotovitelem stavby před započetím prací (specializovaným restaurátorem s příslušnou licencí MK ČR) a odsouhlaseného samostatným ZS KÚ KK, a to na základě „Restaurátorsko-konzervátorských intencí pro restaurování vybraných prostor hradu Bečov nad Teplou“ | [24 empty] | POP |  | b) m.č.DJ_202 - konzervace a ošetření polychromovaných gotických trámů č. 1, 2, 3, 8, 9, 10 - finální rozsah restaurátorských zásahů bude upřesněn v rámci zpracování podrobného restaurátorského záměru, provedeného zhotovitelem stavby před započetím prací (specializovaným restaurátorem s příslušnou licencí MK ČR) a odsouhlaseného samostatným ZS KÚ KK, a to na základě „Restaurátorsko-konzervátorských intencí pro restaurování vybraných prostor hradu Bečov nad Teplou“
POP
|  | c) m.č.DJ_ 203 - konzervace a ošetření polychromovaných gotických trámů č. 1, 2, 5 - 7, 9, 10 - finální rozsah restaurátorských zásahů bude upřesněn v rámci zpracování podrobného restaurátorského záměru, provedeného zhotovitelem stavby před započetím prací (specializovaným restaurátorem s příslušnou licencí MK ČR) a odsouhlaseného samostatným ZS KÚ KK, a to na základě „Restaurátorsko-konzervátorských intencí pro restaurování vybraných prostor hradu Bečov nad Teplou“ | [24 empty] | POP |  | c) m.č.DJ_ 203 - konzervace a ošetření polychromovaných gotických trámů č. 1, 2, 5 - 7, 9, 10 - finální rozsah restaurátorských zásahů bude upřesněn v rámci zpracování podrobného restaurátorského záměru, provedeného zhotovitelem stavby před započetím prací (specializovaným restaurátorem s příslušnou licencí MK ČR) a odsouhlaseného samostatným ZS KÚ KK, a to na základě „Restaurátorsko-konzervátorských intencí pro restaurování vybraných prostor hradu Bečov nad Teplou“
|  | výkres č. D.1.1.4 - půdorys 2.NP - 1.patro : | [24 empty] | VV | 0
|  | úpravy a výměry viz D.1.1.8 Tabulky místností : | [24 empty] | VV | 0
[27 empty] | VV | 0
|  | místnost č. DJ_201 - trámy s polychromií : 0,3*3*6*11 |  | 59.4 | [22 empty] | VV | 0
|  | místnost č. DJ_202 - trámy s polychromií : 0,3*3*6,05*6 |  | 32.67 | [22 empty] | VV | 0
|  | místnost č. DJ_203 - trámy s polychromií : 0,3*3*6,1*7 |  | 38.43 | [22 empty] | VV | 0
2 | 799-02 | Restaurování nástěnných maleb - ryté kresby na stěnách | m2 | 8 | 8400 | 67200 |  | 0 |  | 0 | 21 | 81312 | 0 | 0 | 0 | 0 |  | Vlastní | Indiv | 0 | 0 |  | Práce |  |  |  | POL1_
|  | viz PD - Restaurátorsko-konzervátorské intence pro restaurování hradu Bečov nad Teplou | [24 empty] | POP
|  | výkres č.D.1.1.4 - půdorys 2.NP - 1.patro : | [24 empty] | VV | 0
|  | místnost č.DJ_201 : 2,5 |  | 2.5 | [22 empty] | VV | 0
|  | místnost č.DJ_202 : 4 |  | 4 | [22 empty] | VV | 0
|  | místnost č.DJ_203 : 1,5 |  | 1.5 | [22 empty] | VV | 0
[25 empty] | 15 | 21 | DPH
| Celkem |  |  |  |  | 494718 | [18 empty] | 0 | 494718 | SUM
END
Note on S6: Jedná se o informaci, zda se jedná o položku, která je do rozpočtu zadána z cenové soustavy RTS, nebo vlastní.
Note on T6: Jedná se o název CÚ, která je zadána u položky rozpočtu

## 02 - DJ - R 04 Pol
Položkový soupis prací a dodávek | [26 empty] | #TypZaznamu#
S: | DA 2017 03 03C | SHaZ Bečov nad Teplou, SO 05 - RESTAUROVÁNÍ HORNÍHO HRADU - AKTUALIZACE 03/2021 | [24 empty] | STA
O: | 02 - DJ - R | Horní hrad - restaurátorské práce | [21 empty] | STA |  |  | OBJ
R: | 04 | 3.NP - restaurování stavebních prvků | [24 empty] | ROZ
P.č. | Číslo položky | Název položky | MJ | Množství | Cena / MJ | Celkem | Dodávka | Dodávka celk. | Montáž | Montáž celk. | DPH | Cena s DPH | Hmotnost / MJ | Hmotnost celk.(t) | Dem. hmotnost / MJ | Dem. hmotnost celk.(t) | Ceník | Cen. soustava / platnost | Cenová úroveň | Nhod / MJ | Nhod celk. | Dodavatel | Typ položky
Díl: | 61 | Úpravy povrchů vnitřní |  |  |  | 111957.6 |  | 0 |  | 0 |  | 135468.696 |  | 1.58 |  | 0 |  |  |  |  | 0 | [5 empty] | DIL
1 | 611-01 | Závěrečná celoplošná retuš prováděná restaurátorem, trhliny a kaverny | m2 | 9.0925 | 1920 | 17457.6 |  | 0 |  | 0 | 21 | 21123.696 | 0 | 0 | 0 | 0 |  | Vlastní | Indiv | 0 | 0 |  | Práce |  |  |  | POL1_
|  | výkres č. D.1.1.5 - půdorys 3.NP - 2. patro : | [24 empty] | VV | 0
|  | místnost č.DJ_301 - lokální trhlina dl. cca 3300 mm : 3,3*0,1 |  | 0.33 | [22 empty] | VV | 0
|  | - lokální trhlina dl. cca 4920 mm : 4,92*0,1 |  | 0.492 | [22 empty] | VV | 0
|  | - lokální trhlina dl. cca 4170 mm : 4,17*0,1 |  | 0.417 | [22 empty] | VV | 0
|  | - lokální trhlina dl. cca 1320 mm : 1,32*0,1 |  | 0.132 | [22 empty] | VV | 0
|  | místnost č.DJ_302 - lokální svislá trhlina dl. cca 4050 mm : 4,05*0,1 |  | 0.405 | [22 empty] | VV | 0
|  | - lokální tenká trhlina dl. cca 5750 mm : 5,75*0,1 |  | 0.575 | [22 empty] | VV | 0
|  | - lokální trhlina dl. cca 3700 mm : 3,7*0,1 |  | 0.37 | [22 empty] | VV | 0
|  | - lokální trhlina dl. cca 4050 mm : 4,05*0,1 |  | 0.405 | [22 empty] | VV | 0
|  | - lokální trhlina dl. cca 4150 mm : 4,15*0,1 |  | 0.415 | [22 empty] | VV | 0
|  | - lokální trhlina dl. cca 4650 mm : 4,65*0,1 |  | 0.465 | [22 empty] | VV | 0
|  | místnost č.DJ_303 - lokální trhlina dl. cca 4140 mm : 4,14*0,1 |  | 0.414 | [22 empty] | VV | 0
|  | - lokální svislá trhlina dl. cca 2050 mm : 2,05*0,1 |  | 0.205 | [22 empty] | VV | 0
|  | - lokální svislá trhlina dl. cca 4170 mm : 4,17*0,1 |  | 0.417 | [22 empty] | VV | 0
|  | - lokální trhlina dl. cca 6450 mm : 6,45*0,1 |  | 0.645 | [22 empty] | VV | 0
|  | - lokální trhlina dl. cca 4170 mm : 4,17*0,1 |  | 0.417 | [22 empty] | VV | 0
|  | místnost č.SK_301 - lokální tenké trhliny dl. cca 9750 mm : 9,75*0,1 |  | 0.975 | [22 empty] | VV | 0
|  | - lokální trhlina dl. cca 1080 mm : 1,08*0,1 |  | 0.108 | [22 empty] | VV | 0
|  | - lokální trhlina dl. cca 2425 mm : 2,425*0,1 |  | 0.2425 | [22 empty] | VV | 0
|  | - lokální vodorovné trhliny dl. cca 4780 mm : 4,78*0,1 |  | 0.478 | [22 empty] | VV | 0
|  | - lokální trhlina dl. cca 600 mm : 0,6*0,1 |  | 0.06 | [22 empty] | VV | 0
|  | místnost č.KV_301 - lokální trhlina dl. cca 3750 mm : 3,75*0,1 |  | 0.375 | [22 empty] | VV | 0
|  | - lokální trhlina dl. cca 2250 mm : 2,25*0,1 |  | 0.225 | [22 empty] | VV | 0
|  | - lokální trhlina dl. cca 1700 mm : 1,7*0,1 |  | 0.17 | [22 empty] | VV | 0
|  | - lokální trhlina dl. cca 1750 mm : 1,75*0,1 |  | 0.175 | [22 empty] | VV | 0
|  | - lokální trhlina dl. cca 1800 mm : 1,8*0,1 |  | 0.18 | [22 empty] | VV | 0
2 | 611-02 | Úprava omítek v místě zhlaví měněných trámů | m2 | 31.5 | 3000 | 94500 |  | 0 |  | 0 | 21 | 114345 | 0.05 | 1.58 | 0 | 0 |  | Vlastní | Indiv | 0 | 0 |  | Práce |  |  |  | POL1_
|  | 4.NP - 3. patro, popis prvku a návrh na jeho opravu nebo restaurování viz D1.1.9 Tabulky truhlářských prvků | [24 empty] | POP |  | 4.NP - 3. patro, popis prvku a návrh na jeho opravu nebo restaurování viz D1.1.9 Tabulky truhlářských prvků
POP
|  | Před započetím prací lokální zpevnění, konzervace a zajištění přelepů omítkových ploch v nejbližším okolí uvažovaných prací (pás šíře cca 250 mm), aby bylo minimalizováno jejich případné poškození (provede restaurátor s příslušnou licencí MK ČR): | [24 empty] | POP |  | Před započetím prací lokální zpevnění, konzervace a zajištění přelepů omítkových ploch v nejbližším okolí uvažovaných prací (pás šíře cca 250 mm), aby bylo minimalizováno jejich případné poškození (provede restaurátor s příslušnou licencí MK ČR):
|  | výkres č. D.1.1.5 - půdorys 3.NP - 2.patro : | [24 empty] | VV | 0
[27 empty] | VV | 0
|  | DJ_301 (pod stropními trámy) 25.90 bm; 06,50 m2 : 6,5 |  | 6.5 | [22 empty] | VV | 0
|  | DJ_302 (pod stropními trámy) 25.10 bm; 06,20 m2 : 6,2 |  | 6.2 | [22 empty] | VV | 0
|  | DJ_302 (nad podlahou) 25.10 bm; 06,20 m2 : 6,2 |  | 6.2 | [22 empty] | VV | 0
|  | DJ_303 (pod stropními trámy) 25.20 bm; 06,30 m2 : 6,3 |  | 6.3 | [22 empty] | VV | 0
|  | DJ_303 (nad podlahou) 25.20 bm; 06,30 m2 : 6,3 |  | 6.3 | [22 empty] | VV | 0
Díl: | 99 | Staveništní přesun hmot |  |  |  | 4036.89 |  | 0 |  | 0 |  | 4884.6369 |  | 0 |  | 0 |  |  |  |  | 8.66 | [5 empty] | DIL
3 | 999281151R00 | Přesun hmot pro opravy a údržbu objektů pro opravy a údržbu dosavadních objektů včetně vnějších plášťů výšky do 25 m, nošením | t | 1.575 | 2485 | 3913.88 |  | 0 |  | 0 | 21 | 4735.7948 | 0 | 0 | 0 | 0 | 801-4 | RTS 21/ II | RTS 21/ II | 5.5 | 8.66 |  | Přesun hmot |  |  |  | POL7_
|  | oborů 801, 803, 811 a 812 | [24 empty] | SPI
|  | Hmotnosti z položek s pořadovými čísly: : | [24 empty] | VV | 0
|  | 2, : | [24 empty] | VV | 0
|  | Součet: : 1,57500 |  | 1.575 | [22 empty] | VV | 0
4 | 999281193R00 | Přesun hmot pro opravy a údržbu objektů pro opravy a údržbu dosavadních objektů včetně vnějších plášťů příplatek za zvětšený přesun přes vymezenou největší dopravní vzdálenost do 1000 m | t | 1.575 | 78.1 | 123.01 |  | 0 |  | 0 | 21 | 148.8421 | 0 | 0 | 0 | 0 | 801-4 | RTS 21/ II | RTS 21/ II | 0 | 0 |  | Přesun hmot |  |  |  | POL7_
|  | oborů 801, 803, 811 a 812 | [24 empty] | SPI
|  | Hmotnosti z položek s pořadovými čísly: : | [24 empty] | VV | 0
|  | 2, : | [24 empty] | VV | 0
|  | Součet: : 1,57500 |  | 1.575 | [22 empty] | VV | 0
Díl: | 762 | Konstrukce tesařské |  |  |  | 155595 |  | 0 |  | 0 |  | 188269.95 |  | 0 |  | 0 |  |  |  |  | 0 | [5 empty] | DIL
5 | 762-01 | Stávající dubové podkladky pod stropními trámy zazděné ve zdivu Donjonu, restaurátorská oprava | m | 126.5 | 1230 | 155595 |  | 0 |  | 0 | 21 | 188269.95 | 0 | 0 | 0 | 0 |  | Vlastní | Indiv | 0 | 0 |  | Práce |  |  |  | POL1_
|  | 3.NP - 2. patro, popis prvku a návrh na jeho opravu nebo restaurování viz D1.1.9 Tabulky truhlářských prvků | [24 empty] | POP |  | 3.NP - 2. patro, popis prvku a návrh na jeho opravu nebo restaurování viz D1.1.9 Tabulky truhlářských prvků
POP
|  | Materiál: tvrdé dřevo | [24 empty] | POP
|  | Technika: tesařská práce | [24 empty] | POP
|  | Popis: | [24 empty] | POP
|  | Zazděné (ztužující) dubové fošny ve zdivu pod stropními trámy a (lokálně) nad podlahou v místnostech Donjonu. | [24 empty] | POP |  | Zazděné (ztužující) dubové fošny ve zdivu pod stropními trámy a (lokálně) nad podlahou v místnostech Donjonu.
|  | Současný stav - před restaurátorsko-řemeslnou obnovou (opravou): | [24 empty] | POP
|  | Dřevo mírně znečištěno, lokální degradace v místech dlouhodobého zatékání. | [24 empty] | POP
|  | Návrh restaurátorsko-řemeslné obnovy (opravy) prvků: | [24 empty] | POP
|  | Jemné restaurátorské očištění (provede restaurátor s příslušnou licencí MK ČR) | [24 empty] | POP
|  | Lokální sanace bezbarvým ochranným fungicidním prostředkem proti dřevokazným škůdcům a plísním | [24 empty] | POP
|  | Lokální výměna (resp. doplnění) degradovaných přesně vytypovaných partií formou repliky a místní analogie (viz. schéma) | [24 empty] | POP |  | Lokální výměna (resp. doplnění) degradovaných přesně vytypovaných partií formou repliky a místní analogie (viz. schéma)
|  | výkres č. D.1.1.5 - půdorys 3.NP - 2. patro : | [24 empty] | VV | 0
|  | tabulka ostatních prvků : | [24 empty] | VV | 0
|  | místnost č.DJ_301 - pod stropními trámy : 25,9 |  | 25.9 | [22 empty] | VV | 0
|  | místnost č.DJ_302 - pod stropními trámy : 25,1 |  | 25.1 | [22 empty] | VV | 0
|  | místnost č.DJ_302 - nad podlahou : 25,1 |  | 25.1 | [22 empty] | VV | 0
|  | místnost č.DJ_303 - pod stropními trámy : 25,2 |  | 25.2 | [22 empty] | VV | 0
|  | místnost č.DJ_303 - nad podlahou : 25,2 |  | 25.2 | [22 empty] | VV | 0
Díl: | 766 | Konstrukce truhlářské |  |  |  | 61121.88 |  | 0 |  | 0 |  | 73957.4748 |  | 0.01 |  | 0 |  |  |  |  | 0.02 | [5 empty] | DIL
|  | - před zahájením výroby nových prvků bude ověřen stavební otvor včetně všech souvisejících rozměrů. | [24 empty] | POP
|  | - před zahájením restaurátorské opravy budou projektantem, investorem a odpovědnými zástupci (pracovníky) Národního památkového ústavu a Krajského úřadu Karlovarského kraje odsouhlaseny vzorky zpracování a povrchové úpravy. | [24 empty] | POP |  | - před zahájením restaurátorské opravy budou projektantem, investorem a odpovědnými zástupci (pracovníky) Národního památkového ústavu a Krajského úřadu Karlovarského kraje odsouhlaseny vzorky zpracování a povrchové úpravy.
|  | - v předstihu před projektovými pracemi byla zpracována podrobná Restaurátorská zpráva a záměr na restaurování a konzervaci truhlářských a vybraných tesařských prvků (vypracoval: Václav Veřtát, 03. 2018). Navrhované úpravy všech prvků korespondují s těmito výše uvedenými restaurátorskými záměry. | [24 empty] | POP |  | - v předstihu před projektovými pracemi byla zpracována podrobná Restaurátorská zpráva a záměr na restaurování a konzervaci truhlářských a vybraných tesařských prvků (vypracoval: Václav Veřtát, 03. 2018). Navrhované úpravy všech prvků korespondují s těmito výše uvedenými restaurátorskými záměry.
6 | 306_T | Stávající dvoukřídlá skříňka v SV koutě místnosti SK_301 | kus | 1 | 45360 | 45360 |  | 0 |  | 0 | 21 | 54885.6 | 0.005 | 0.01 | 0 | 0 |  | Vlastní | Indiv | 0 | 0 |  | Specifikace |  |  |  | POL3_0
|  | 3.NP - 2. patro, popis prvku a návrh na jeho opravu nebo restaurování viz D1.1.9 Tabulky truhlářských prvků | [24 empty] | POP |  | 3.NP - 2. patro, popis prvku a návrh na jeho opravu nebo restaurování viz D1.1.9 Tabulky truhlářských prvků
POP
|  | Stávající dvoukřídlá skříňka v SV koutě místnosti SK_301 | [24 empty] | POP
|  | Rozměry: délka: 1550 mm, šířka: 1280 mm | [24 empty] | POP
|  | Materiál: měkké dřevo | [24 empty] | POP
|  | Technika: truhlářská a kovářská práce | [24 empty] | POP
POP
|  | Popis: | [24 empty] | POP
|  | Skříňka využívající okenní otvor s dvojicí otvíravých a skládacích křídel, sestavených z úzkých bočnic a dvou dvířek, osazených v dřevěném rámu. Dvířka zavěšena na čtyřech kuličkových závěsech, zlamování pomocí čtyř skříňových pantů. Na pravém křídle trojice kovaných zástrčí a skříňový (krabicový) zámek (bez klíče). Na rubu levého křídla tužkové epigrafické nápisy, špaleta skříně dodatečně pobita latěmi. Povrchová úprava: šedozelený krycí nátěr. | [24 empty] | POP |  | Skříňka využívající okenní otvor s dvojicí otvíravých a skládacích křídel, sestavených z úzkých bočnic a dvou dvířek, osazených v dřevěném rámu. Dvířka zavěšena na čtyřech kuličkových závěsech, zlamování pomocí čtyř skříňových pantů. Na pravém křídle trojice kovaných zástrčí a skříňový (krabicový) zámek (bez klíče). Na rubu levého křídla tužkové epigrafické nápisy, špaleta skříně dodatečně pobita latěmi. Povrchová úprava: šedozelený krycí nátěr.
POP
|  | Současný stav - před restaurováním: | [24 empty] | POP
|  | Konstrukce a upevnění k otvoru uvolněno. Povrchová úprava silně znečištěna, kování napadeno rzí. | [24 empty] | POP
POP
|  | Návrh na restaurování (provede restaurátor s příslušnou licencí MK ČR): | [24 empty] | POP
|  | Očištění saponátovým roztokem nebo přípravkem s obsahem vosku | [24 empty] | POP
|  | Lokální sanace bezbarvým ochranným fungicidním prostředkem proti dřevokazným škůdcům a plísním | [24 empty] | POP
|  | Odstranění nevhodných prvků (latí) ze špalety | [24 empty] | POP
|  | Celková truhlářská oprava, repase vč. revize ukotvení rámu do zdiva | [24 empty] | POP
|  | Restaurování tužkových epigrafických nápisů | [24 empty] | POP
|  | Opatrné očištění kovových prvků jemným drátěným kartáčem, závěrečné převoskování | [24 empty] | POP
7 | 314_T | Stávající dřevěná sedátka v okenní nice severní stěny místnosti č. DJ_301 | kus | 1 | 4800 | 4800 |  | 0 |  | 0 | 21 | 5808 | 0.001 | 0 | 0 | 0 |  | Vlastní | Indiv | 0 | 0 |  | Specifikace |  |  |  | POL3_0
|  | 3.NP - 2. patro, popis prvku a návrh na jeho opravu nebo restaurování viz D1.1.9 Tabulky truhlářských prvků | [24 empty] | POP |  | 3.NP - 2. patro, popis prvku a návrh na jeho opravu nebo restaurování viz D1.1.9 Tabulky truhlářských prvků
POP
|  | Stávající dřevěná sedátka v okenní nice severní stěny místnosti č. DJ_301 | [24 empty] | POP
|  | Rozměry: Sedátka: délka: 900 mm, šířka: 330-600 mm, tloušťka: 30 mm | [24 empty] | POP
|  | Podlážka: délka: 600 mm, šířka: 300 mm | [24 empty] | POP
|  | Materiál: měkké dřevo | [24 empty] | POP
|  | Technika: truhlářská práce | [24 empty] | POP
POP
|  | Popis: | [24 empty] | POP
|  | Dvě gotická sedátka lichoběžníkového tvaru vč. jedné podlážky (z původní výstavby hradu kolem r. 1360) částečně zazděná ve špaletě okna, zhotovená ze tří prken (podlážka z jednoho prkna). Dřevo bez povrchové úpravy. | [24 empty] | POP |  | Dvě gotická sedátka lichoběžníkového tvaru vč. jedné podlážky (z původní výstavby hradu kolem r. 1360) částečně zazděná ve špaletě okna, zhotovená ze tří prken (podlážka z jednoho prkna). Dřevo bez povrchové úpravy.
POP
|  | Současný stav - před restaurováním: | [24 empty] | POP
|  | Dřevo silně znečištěno, opotřebováno a některé části chybí. | [24 empty] | POP
POP
|  | Návrh na restaurování (provede restaurátor s příslušnou licencí MK ČR): | [24 empty] | POP
|  | Opatrné restaurátorské očištění mechanickou cestou od prachu a nečistot, jinak bez úprav | [24 empty] | POP
8 | 316_T | Stávající dřevěná sedátka v okenní nice jižní stěny místnosti č. DJ_301 | kus | 1 | 4224 | 4224 |  | 0 |  | 0 | 21 | 5111.04 | 0.001 | 0 | 0 | 0 |  | Vlastní | Indiv | 0 | 0 |  | Specifikace |  |  |  | POL3_0
|  | 3.NP - 2. patro, popis prvku a návrh na jeho opravu nebo restaurování viz D1.1.9 Tabulky truhlářských prvků | [24 empty] | POP |  | 3.NP - 2. patro, popis prvku a návrh na jeho opravu nebo restaurování viz D1.1.9 Tabulky truhlářských prvků
POP
|  | Stávající dřevěná sedátka v okenní nice jižní stěny místnosti č. DJ_301 | [24 empty] | POP
|  | Rozměry: Sedátko levé: délka: 900 mm, šířka: 500 mm, tloušťka: 70 mm | [24 empty] | POP
|  | Sedátko pravé: délka: 900 mm, šířka: 540 mm, tloušťka: 35 mm | [24 empty] | POP
|  | Podlážka: délka torza: 200 mm, tloušťka: 45 mm | [24 empty] | POP
|  | Materiál: měkké dřevo | [24 empty] | POP
|  | Technika: truhlářská práce | [24 empty] | POP
POP
|  | Popis: | [24 empty] | POP
|  | Dvě gotická sedátka lichoběžníkového tvaru vč. jedné podlážky (z původní výstavby hradu kolem r. 1360) částečně zazděná ve špaletě okna, zhotovená ze tří prken (podlážka z jednoho prkna). Dřevo bez povrchové úpravy. | [24 empty] | POP |  | Dvě gotická sedátka lichoběžníkového tvaru vč. jedné podlážky (z původní výstavby hradu kolem r. 1360) částečně zazděná ve špaletě okna, zhotovená ze tří prken (podlážka z jednoho prkna). Dřevo bez povrchové úpravy.
POP
|  | Současný stav - před restaurováním: | [24 empty] | POP
|  | Dřevo silně znečištěno, opotřebováno a některé části chybí. | [24 empty] | POP
POP
|  | Návrh na restaurování (provede restaurátor s příslušnou licencí MK ČR): | [24 empty] | POP
|  | Opatrné restaurátorské očištění mechanickou cestou od prachu a nečistot, jinak bez úprav | [24 empty] | POP
9 | 317_T | Stávající zazděná dřevěná sedátka ve východní stěně místnosti č. DJ_301 | kus | 1 | 1920 | 1920 |  | 0 |  | 0 | 21 | 2323.2 | 0.0001 | 0 | 0 | 0 |  | Vlastní | Indiv | 0 | 0 |  | Specifikace |  |  |  | POL3_0
|  | 3.NP - 2. patro, popis prvku a návrh na jeho opravu nebo restaurování viz D1.1.9 Tabulky truhlářských prvků | [24 empty] | POP |  | 3.NP - 2. patro, popis prvku a návrh na jeho opravu nebo restaurování viz D1.1.9 Tabulky truhlářských prvků
POP
|  | Stávající zazděná dřevěná sedátka ve východní stěně místnosti č. DJ_301 | [24 empty] | POP
|  | Rozměry: Sedátko levé: délka: 770 mm, tloušťka: 70 mm | [24 empty] | POP
|  | Sedátko pravé: délka: 620 mm, tloušťka: 60 mm | [24 empty] | POP
|  | Podlážka: délka torza: 500 mm, tloušťka: 60 mm | [24 empty] | POP
|  | Materiál: měkké dřevo | [24 empty] | POP
|  | Technika: truhlářská práce | [24 empty] | POP
POP
|  | Popis: | [24 empty] | POP
|  | Dvě gotická sedátka vč. jedné podlážky (z původní výstavby hradu kolem r. 1360) zazděná ve východní stěně v místnosti DJ_301. Povrchová úprava: stopy vápenného nátěru, jinak bez povrchové úpravy. | [24 empty] | POP |  | Dvě gotická sedátka vč. jedné podlážky (z původní výstavby hradu kolem r. 1360) zazděná ve východní stěně v místnosti DJ_301. Povrchová úprava: stopy vápenného nátěru, jinak bez povrchové úpravy.
POP
|  | Současný stav - před restaurováním: | [24 empty] | POP
|  | Dřevo silně znečištěno, opotřebováno a některé části chybí. | [24 empty] | POP
POP
|  | Návrh na restaurování (provede restaurátor s příslušnou licencí MK ČR): | [24 empty] | POP
|  | Opatrné restaurátorské očištění mechanickou cestou od prachu a nečistot, jinak bez úprav | [24 empty] | POP
10 | 323_T | Stávající dřevěná sedátka v okenní nice severní stěny místnosti č. DJ_303 | kus | 1 | 4800 | 4800 |  | 0 |  | 0 | 21 | 5808 | 0.001 | 0 | 0 | 0 |  | Vlastní | Indiv | 0 | 0 |  | Specifikace |  |  |  | POL3_0
|  | 3.NP - 2. patro, popis prvku a návrh na jeho opravu nebo restaurování viz D1.1.9 Tabulky truhlářských prvků | [24 empty] | POP |  | 3.NP - 2. patro, popis prvku a návrh na jeho opravu nebo restaurování viz D1.1.9 Tabulky truhlářských prvků
POP
|  | Stávající dřevěná sedátka v okenní nice severní stěny místnosti č. DJ_303 | [24 empty] | POP
|  | Rozměry: Sedátko levé: délka: 900 mm, šířka: 540 mm, tloušťka: 30-35 mm | [24 empty] | POP
|  | Sedátko pravé: délka: 900 mm, šířka: 520 mm, tloušťka: 30-35 mm | [24 empty] | POP
|  | Podlážka: délka: 700 mm, šířka: 200 mm | [24 empty] | POP
|  | Materiál: měkké dřevo | [24 empty] | POP
|  | Technika: truhlářská práce | [24 empty] | POP
POP
|  | Popis: | [24 empty] | POP
|  | Dvě gotická sedátka lichoběžníkového tvaru vč. jedné podlážky (z původní výstavby hradu kolem r. 1360) částečně zazděná ve špaletě okna, zhotovená ze tří prken (podlážka z jednoho prkna). Dřevo bez povrchové úpravy. | [24 empty] | POP |  | Dvě gotická sedátka lichoběžníkového tvaru vč. jedné podlážky (z původní výstavby hradu kolem r. 1360) částečně zazděná ve špaletě okna, zhotovená ze tří prken (podlážka z jednoho prkna). Dřevo bez povrchové úpravy.
POP
|  | Současný stav - před restaurováním: | [24 empty] | POP
|  | Dřevo silně znečištěno, opotřebováno a některé části chybí. | [24 empty] | POP
POP
|  | Návrh na restaurování (provede restaurátor s příslušnou licencí MK ČR): | [24 empty] | POP
|  | Opatrné restaurátorské očištění mechanickou cestou od prachu a nečistot, jinak bez úprav | [24 empty] | POP
11 | 998766104R00 | Přesun hmot pro konstrukce truhlářské v objektech výšky do 36 m | t | 0.0081 | 1347 | 10.91 |  | 0 |  | 0 | 21 | 13.2011 | 0 | 0 | 0 | 0 | 800-766 | RTS 21/ II | RTS 21/ II | 2.494 | 0.02 |  | Přesun hmot |  |  |  | POL7_
|  | 50 m vodorovně | [24 empty] | SPI
|  | Hmotnosti z položek s pořadovými čísly: : | [24 empty] | VV | 0
|  | 6,7,8,9,10, : | [24 empty] | VV | 0
|  | Součet: : 0,00810 |  | 0.0081 | [22 empty] | VV | 0
12 | 998766194R00 | Přesun hmot pro konstrukce truhlářské příplatek k ceně za zvětšený přesun přes vymezenou největší dopravní vzdálenost do 1000 m | t | 0.0081 | 860 | 6.97 |  | 0 |  | 0 | 21 | 8.4337 | 0 | 0 | 0 | 0 | 800-766 | RTS 21/ II | RTS 21/ II | 0 | 0 |  | Přesun hmot |  |  |  | POL7_
|  | 50 m vodorovně | [24 empty] | SPI
|  | Hmotnosti z položek s pořadovými čísly: : | [24 empty] | VV | 0
|  | 6,7,8,9,10, : | [24 empty] | VV | 0
|  | Součet: : 0,00810 |  | 0.0081 | [22 empty] | VV | 0
Díl: | 782 | Konstrukce z přírodního kamene |  |  |  | 228065.06 |  | 0 |  | 0 |  | 275958.7226 |  | 0.06 |  | 0 |  |  |  |  | 0.08 | [5 empty] | DIL
|  | - před zahájením výroby nových prvků bude ověřen stavební otvor včetně všech souvisejících rozměrů. | [24 empty] | POP
|  | - před zahájením restaurátorské opravy budou projektantem, investorem a odpovědnými zástupci (pracovníky) Národního památkového ústavu a Krajského úřadu Karlovarského kraje odsouhlaseny vzorky zpracování a povrchové úpravy. | [24 empty] | POP |  | - před zahájením restaurátorské opravy budou projektantem, investorem a odpovědnými zástupci (pracovníky) Národního památkového ústavu a Krajského úřadu Karlovarského kraje odsouhlaseny vzorky zpracování a povrchové úpravy.
|  | - v předstihu před projektovými pracemi byla zpracována podrobná Restaurátorská zpráva a záměr na restaurování a konzervaci umělecko řemeslných prvků z kamene (vypracoval: Ak. soch. Vojtěch Adamec, 03. 2018). Navrhované úpravy všech prvků korespondují s těmito výše uvedenými restaurátorskými záměry. | [24 empty] | POP |  | - v předstihu před projektovými pracemi byla zpracována podrobná Restaurátorská zpráva a záměr na restaurování a konzervaci umělecko řemeslných prvků z kamene (vypracoval: Ak. soch. Vojtěch Adamec, 03. 2018). Navrhované úpravy všech prvků korespondují s těmito výše uvedenými restaurátorskými záměry.
13 | 301_K | Profilovaný překlad sdruženého okna druhotně | kus | 1 | 7200 | 7200 |  | 0 |  | 0 | 21 | 8712 | 0.001 | 0 | 0 | 0 |  | Vlastní | Indiv | 0 | 0 |  | Specifikace |  |  |  | POL3_0
|  | 3.NP - 2. patro, popis prvku a návrh na jeho opravu nebo restaurování viz D1.1.9 Tabulky kamenických prvků | [24 empty] | POP |  | 3.NP - 2. patro, popis prvku a návrh na jeho opravu nebo restaurování viz D1.1.9 Tabulky kamenických prvků
POP
|  | Profilovaný překlad sdruženého okna druhotně použitý do zdiva v západní stěně místnost KV_301; | [24 empty] | POP
|  | 1540/380 mm (viditelné rozměry) | [24 empty] | POP
POP
|  | Popis prvku: | [24 empty] | POP
|  | Překlad sdruženého pozdně gotického okna byl druhotně zazděn v dolní části západní stěny dané místnosti. Překlad byl zazděn směrem do místnosti svou lícovou stranou, proto je na něm patrná profilace, ale také pozůstatky povrchových úprav ve formě bílých vápenných nátěrů. | [24 empty] | POP |  | Překlad sdruženého pozdně gotického okna byl druhotně zazděn v dolní části západní stěny dané místnosti. Překlad byl zazděn směrem do místnosti svou lícovou stranou, proto je na něm patrná profilace, ale také pozůstatky povrchových úprav ve formě bílých vápenných nátěrů.
|  | Kromě prachových depozit a drobných mechanických poškození související s novým osazením prvku se zde neobjevují žádná poškození | [24 empty] | POP |  | Kromě prachových depozit a drobných mechanických poškození související s novým osazením prvku se zde neobjevují žádná poškození
POP
|  | Navržená koncepce restaurátorského zásahu na daném prvku: | [24 empty] | POP
|  | - lokální očištění, konzervační ošetření | [24 empty] | POP
POP
|  | Návrh na restaurování prvku (provede restaurátor s příslušnou licencí MK ČR): | [24 empty] | POP
|  | - očištění povrchu ostění osátím prachových depozit | [24 empty] | POP
|  | - lokální zajištění dochovaných povrchových úprav (ve spolupráci s restaurátory s licencí MK ČR pro restaurování figurálních nástěnných maleb) | [24 empty] | POP |  | - lokální zajištění dochovaných povrchových úprav (ve spolupráci s restaurátory s licencí MK ČR pro restaurování figurálních nástěnných maleb)
14 | 302_K | Kamenné ostění sdruženého okna v severní stěně místnosti SK_301 (pravé okno), okenní ostění | kus | 1 | 28800 | 28800 |  | 0 |  | 0 | 21 | 34848 | 0.005 | 0.01 | 0 | 0 |  | Vlastní | Indiv | 0 | 0 |  | Specifikace |  |  |  | POL3_0
|  | 3.NP - 2. patro, popis prvku a návrh na jeho opravu nebo restaurování viz D1.1.9 Tabulky kamenických prvků | [24 empty] | POP |  | 3.NP - 2. patro, popis prvku a návrh na jeho opravu nebo restaurování viz D1.1.9 Tabulky kamenických prvků
POP
|  | Kamenné ostění sdruženého okna v severní stěně místnosti SK_301 (pravé okno), okenní ostění rozděleno dvěma dřevěnými profilovanými sloupky (pilířky) na 3 okenní otvory; | [24 empty] | POP |  | Kamenné ostění sdruženého okna v severní stěně místnosti SK_301 (pravé okno), okenní ostění rozděleno dvěma dřevěnými profilovanými sloupky (pilířky) na 3 okenní otvory;
|  | 2530/2840 mm, světlost otvoru: 2450/2380 mm | [24 empty] | POP
POP
|  | Popis prvku: | [24 empty] | POP
|  | Jedná se o ostění sdruženého okna, skládajícího se ze tří jednoduchých obdélných oken bez vnitřního kříže. Samotné ostění tvoří parapet, dvě dvoudílné stojky, dvoudílný přímý překlad a dvojice dřevěných pilířků nahrazujících někdejší pilířky kamenné. Ostění je profilované jak na vnější, tak na vnitřní straně. Profilace probíhá celým překladem a dvěma třetinami výšky stojek, jak je to u pozdně gotických okenních ostění typické. Parapet je naopak hladký. | [24 empty] | POP |  | Jedná se o ostění sdruženého okna, skládajícího se ze tří jednoduchých obdélných oken bez vnitřního kříže. Samotné ostění tvoří parapet, dvě dvoudílné stojky, dvoudílný přímý překlad a dvojice dřevěných pilířků nahrazujících někdejší pilířky kamenné. Ostění je profilované jak na vnější, tak na vnitřní straně. Profilace probíhá celým překladem a dvěma třetinami výšky stojek, jak je to u pozdně gotických okenních ostění typické. Parapet je naopak hladký.
|  | Na vnitřní straně se na vnějších okrajích ostění nacházejí souvrství povrchových úprav v podobě nátěrů, ale i tenké vrstvičky vápenného štuku (zejména na pravé části překladu). | [24 empty] | POP |  | Na vnitřní straně se na vnějších okrajích ostění nacházejí souvrství povrchových úprav v podobě nátěrů, ale i tenké vrstvičky vápenného štuku (zejména na pravé části překladu).
|  | Kromě toho se na povrchu nachází vrstva prachových depozit. Nejvíce poškozenou částí ostění je parapet, který v minulosti praskl. V současnosti je prasklina na parapetu zatmelená a stabilizovaná. | [24 empty] | POP |  | Kromě toho se na povrchu nachází vrstva prachových depozit. Nejvíce poškozenou částí ostění je parapet, který v minulosti praskl. V současnosti je prasklina na parapetu zatmelená a stabilizovaná.
POP
|  | Navržená koncepce restaurátorského zásahu na daném prvku: | [24 empty] | POP
|  | - lokální očištění, konzervační ošetření | [24 empty] | POP
POP
|  | Návrh na restaurování prvku (provede restaurátor s příslušnou licencí MK ČR): | [24 empty] | POP
|  | - očištění povrchu ostění osátím prachových depozit | [24 empty] | POP
|  | - lokální zajištění dochovaných povrchových úprav (ve spolupráci s restaurátory s licencí MK ČR pro restaurování figurálních nástěnných maleb) | [24 empty] | POP |  | - lokální zajištění dochovaných povrchových úprav (ve spolupráci s restaurátory s licencí MK ČR pro restaurování figurálních nástěnných maleb)
15 | 303_K | Kamenné ostění sdruženého okna v severní stěně místnosti SK_301 (levé okno), okenní ostění rozděleno | kus | 1 | 28800 | 28800 |  | 0 |  | 0 | 21 | 34848 | 0.005 | 0.01 | 0 | 0 |  | Vlastní | Indiv | 0 | 0 |  | Specifikace |  |  |  | POL3_0
|  | 3.NP - 2. patro, popis prvku a návrh na jeho opravu nebo restaurování viz D1.1.9 Tabulky kamenických prvků | [24 empty] | POP |  | 3.NP - 2. patro, popis prvku a návrh na jeho opravu nebo restaurování viz D1.1.9 Tabulky kamenických prvků
POP
|  | Kamenné ostění sdruženého okna v severní stěně místnosti SK_301 (levé okno), okenní ostění rozděleno dvěma profilovanými pilířky (stojkami) na 3 okenní otvory; | [24 empty] | POP |  | Kamenné ostění sdruženého okna v severní stěně místnosti SK_301 (levé okno), okenní ostění rozděleno dvěma profilovanými pilířky (stojkami) na 3 okenní otvory;
|  | 2740/2740 mm, světlost otvoru: 3x 780/2380 mm | [24 empty] | POP
POP
|  | Popis prvku: | [24 empty] | POP
|  | Jedná se o ostění sdruženého okna, skládajícího se ze tří jednoduchých obdélných okenních otvorů bez vnitřního kříže. Samotné ostění tvoří parapet, dvě dvoudílné stojky, dvoudílný přímý překlad a dvojice pilířků. Ostění je profilované jak na vnější, tak na vnitřní straně. Profilace probíhá celým překladem a dvěma třetinami výšky stojek, jak je to u pozdně gotických okenních ostění typické. Parapet i oba pilířky jsou naopak na vnitřní straně hladké. | [24 empty] | POP |  | Jedná se o ostění sdruženého okna, skládajícího se ze tří jednoduchých obdélných okenních otvorů bez vnitřního kříže. Samotné ostění tvoří parapet, dvě dvoudílné stojky, dvoudílný přímý překlad a dvojice pilířků. Ostění je profilované jak na vnější, tak na vnitřní straně. Profilace probíhá celým překladem a dvěma třetinami výšky stojek, jak je to u pozdně gotických okenních ostění typické. Parapet i oba pilířky jsou naopak na vnitřní straně hladké.
|  | Kromě toho se na povrchu nachází vrstva prachových depozit. Nejvíce poškozenou částí ostění je parapet, který v minulosti praskl. V současnosti je prasklina zatmelená. | [24 empty] | POP |  | Kromě toho se na povrchu nachází vrstva prachových depozit. Nejvíce poškozenou částí ostění je parapet, který v minulosti praskl. V současnosti je prasklina zatmelená.
|  | Na vnitřní straně se na vnějších okrajích ostění nacházejí souvrství povrchových úprav v podobě nátěrů, ale i tenké vrstvičky vápenného štuku. Poslední povrchová úprava má silně zčernalý povrch. | [24 empty] | POP |  | Na vnitřní straně se na vnějších okrajích ostění nacházejí souvrství povrchových úprav v podobě nátěrů, ale i tenké vrstvičky vápenného štuku. Poslední povrchová úprava má silně zčernalý povrch.
POP
|  | Navržená koncepce restaurátorského zásahu na daném prvku: | [24 empty] | POP
|  | - lokální očištění, konzervační ošetření | [24 empty] | POP
POP
|  | Návrh na restaurování prvku (provede restaurátor s příslušnou licencí MK ČR): | [24 empty] | POP
|  | - očištění povrchu ostění osátím prachových depozit | [24 empty] | POP
|  | - lokální zajištění dochovaných povrchových úprav (ve spolupráci s restaurátory s licencí MK ČR pro restaurování figurálních nástěnných maleb) | [24 empty] | POP |  | - lokální zajištění dochovaných povrchových úprav (ve spolupráci s restaurátory s licencí MK ČR pro restaurování figurálních nástěnných maleb)
16 | 307_K | Kamenné ostění - pozdně gotický sedlový portál s bohatým profilovaným orámováním s přetínanými pruty | kus | 1 | 38400 | 38400 |  | 0 |  | 0 | 21 | 46464 | 0.005 | 0.01 | 0 | 0 |  | Vlastní | Indiv | 0 | 0 |  | Specifikace |  |  |  | POL3_0
|  | 3.NP - 2. patro, popis prvku a návrh na jeho opravu nebo restaurování viz D1.1.9 Tabulky kamenických prvků | [24 empty] | POP |  | 3.NP - 2. patro, popis prvku a návrh na jeho opravu nebo restaurování viz D1.1.9 Tabulky kamenických prvků
POP
|  | Kamenné ostění - pozdně gotický sedlový portál s bohatým profilovaným orámováním s přetínanými pruty, motivem oslího hřbetu ve vrcholu a s ostrvemi a erbovními štítky ve cviklech, ve východní stěně místnosti DJ_302; | [24 empty] | POP |  | Kamenné ostění - pozdně gotický sedlový portál s bohatým profilovaným orámováním s přetínanými pruty, motivem oslího hřbetu ve vrcholu a s ostrvemi a erbovními štítky ve cviklech, ve východní stěně místnosti DJ_302;
|  | 1660/2540 mm, světlost otvoru: 510-925/1520-1960 | [24 empty] | POP
POP
|  | Popis prvku: | [24 empty] | POP
|  | Jedná se o jeden z nejkrásnějších kamenických prvků Horního hradu. Tímto portálem se vstupuje do reprezentativních prostor někdejšího paláce, skládajících ze dvou místností (DJ_302 a DJ_303). Na rubové straně má ostění portálu tvar sedlového portálku s hladkým ostěním, do nějž je vysekána drážka pro osazení dveří, jež se otevíraly do místnosti DJ_301. | [24 empty] | POP |  | Jedná se o jeden z nejkrásnějších kamenických prvků Horního hradu. Tímto portálem se vstupuje do reprezentativních prostor někdejšího paláce, skládajících ze dvou místností (DJ_302 a DJ_303). Na rubové straně má ostění portálu tvar sedlového portálku s hladkým ostěním, do nějž je vysekána drážka pro osazení dveří, jež se otevíraly do místnosti DJ_301.
|  | Na své lícové straně je však ostění ukončeno motivem oslího hřbetu a profilované dokonce ve dvou liniích. Vnější profilace sleduje základní obdélný tvar kamenného prvku s tím, že drobné oblouny a výžlabky vybíhají až z třetiny výšky stojek, které jsou hladké, a navíc se profilace v těchto místech kříží s vodorovně jdoucími krátkými úseky. V horní rozích pravoúhlého vnějšího okraje ostění je pak tato profilace skosená. | [24 empty] | POP |  | Na své lícové straně je však ostění ukončeno motivem oslího hřbetu a profilované dokonce ve dvou liniích. Vnější profilace sleduje základní obdélný tvar kamenného prvku s tím, že drobné oblouny a výžlabky vybíhají až z třetiny výšky stojek, které jsou hladké, a navíc se profilace v těchto místech kříží s vodorovně jdoucími krátkými úseky. V horní rozích pravoúhlého vnějšího okraje ostění je pak tato profilace skosená.
|  | V místě záklenku se tato profilace rozvětvuje a její druhá linie sleduje vnitřní stranu ostění vybíhající do již zmíněného motivu oslího hřbetu s tím, že i tady najdeme u paty záklenku křížení profilací. Do ploch cviklů mezi oběma liniemi profilace v horní části ostění jsou vysekány dva erbovní štítky a ve střední části překladu pak dvojice ostrví. | [24 empty] | POP |  | V místě záklenku se tato profilace rozvětvuje a její druhá linie sleduje vnitřní stranu ostění vybíhající do již zmíněného motivu oslího hřbetu s tím, že i tady najdeme u paty záklenku křížení profilací. Do ploch cviklů mezi oběma liniemi profilace v horní části ostění jsou vysekány dva erbovní štítky a ve střední části překladu pak dvojice ostrví.
|  | Prvek je nejen mimořádně zdobný, ale také perfektně kamenicky provedený, osazený na tenké spáry vyplněné jemným bělavým materiálem. Podobně jako dochovaná část výmalby této místnosti i tento prvek dokládá prolínání světa pozdní gotiky se severskou formou renesance, která do severočeských oblastí proudila zejména ze Saska. | [24 empty] | POP |  | Prvek je nejen mimořádně zdobný, ale také perfektně kamenicky provedený, osazený na tenké spáry vyplněné jemným bělavým materiálem. Podobně jako dochovaná část výmalby této místnosti i tento prvek dokládá prolínání světa pozdní gotiky se severskou formou renesance, která do severočeských oblastí proudila zejména ze Saska.
|  | Celý portál se skládá z hranolového vysokého prahu, dvou stojek a dvou dílů záklenku a jednoho dílu překladu. Na povrchu lícové strany ostění se nacházejí nejen pozůstatky nátěrů, ale také tenkých vrstviček štuku, jimiž byly přetaženy okraje ostění do ideálního pravoúhlého tvaru. Tyto povrchové úpravy přímo souvisejí s bohatou malířskou výzdobou, která plynule přecházela z kamenného prvku na plochy stěny. | [24 empty] | POP |  | Celý portál se skládá z hranolového vysokého prahu, dvou stojek a dvou dílů záklenku a jednoho dílu překladu. Na povrchu lícové strany ostění se nacházejí nejen pozůstatky nátěrů, ale také tenkých vrstviček štuku, jimiž byly přetaženy okraje ostění do ideálního pravoúhlého tvaru. Tyto povrchové úpravy přímo souvisejí s bohatou malířskou výzdobou, která plynule přecházela z kamenného prvku na plochy stěny.
|  | Na rubové straně ostění se nacházejí kromě nátěrů a omítek přecházejících z okolních ploch hluboké špalety také stopy po kotvení závěsů pro dveře, a to na levé stojce portálu, jednak v podobě otvoru se zbytkem korodovaného osazovacího čepu a jednak v podobě vylomeného kusu kamene v místě kotvení horního závěsu. Podobně velký objem kamene byl vylomen i na pravé stojce na rubové straně ostění, kde se nacházela kovová západka pro zámek. | [24 empty] | POP |  | Na rubové straně ostění se nacházejí kromě nátěrů a omítek přecházejících z okolních ploch hluboké špalety také stopy po kotvení závěsů pro dveře, a to na levé stojce portálu, jednak v podobě otvoru se zbytkem korodovaného osazovacího čepu a jednak v podobě vylomeného kusu kamene v místě kotvení horního závěsu. Podobně velký objem kamene byl vylomen i na pravé stojce na rubové straně ostění, kde se nacházela kovová západka pro zámek.
|  | Povrch všech částí ostění pokrývá v této chvíli souvislá vrstva prachových depozit. Spárování mezi jednotlivými díly portálu je místy uvolněné, místy zcela vypadlé. | [24 empty] | POP |  | Povrch všech částí ostění pokrývá v této chvíli souvislá vrstva prachových depozit. Spárování mezi jednotlivými díly portálu je místy uvolněné, místy zcela vypadlé.
POP
|  | Navržená koncepce restaurátorského zásahu na daném prvku: | [24 empty] | POP
|  | - lokální očištění, konzervační ošetření | [24 empty] | POP
|  | - lokální spárování a lokální rekonstrukce barevnosti | [24 empty] | POP
|  | - osazení nového svlakového dveřního křídla vč. kování 3.30/T formou místní analogie (podrobně viz. Tabulka truhlářských a tesařských prvků) | [24 empty] | POP |  | - osazení nového svlakového dveřního křídla vč. kování 3.30/T formou místní analogie (podrobně viz. Tabulka truhlářských a tesařských prvků)
POP
|  | Návrh na restaurování prvku (provede restaurátor s příslušnou licencí MKČR): | [24 empty] | POP
|  | - očištění povrchu ostění osátím prachových depozit | [24 empty] | POP
|  | - lokální zajištění dochovaných povrchových úprav (ve spolupráci s restaurátory restaurujícími dochovanou výmalbu místnosti) | [24 empty] | POP |  | - lokální zajištění dochovaných povrchových úprav (ve spolupráci s restaurátory restaurujícími dochovanou výmalbu místnosti)
|  | - doplnění spárování vápennou maltou | [24 empty] | POP
|  | - lokální zajištění nátěrů s důrazem na stopy renesanční výmalby – | [24 empty] | POP
POP
|  | podrobně viz. Tabulky místností a Restaurátorsko-konzervátorské intence pro restaurování vybraných prostor hradu Bečov nad Teplou | [24 empty] | POP |  | podrobně viz. Tabulky místností a Restaurátorsko-konzervátorské intence pro restaurování vybraných prostor hradu Bečov nad Teplou
17 | 308_K | Kamenné ostění sdruženého okna v arkýři v západní | kus | 1 | 28800 | 28800 |  | 0 |  | 0 | 21 | 34848 | 0.008 | 0.01 | 0 | 0 |  | Vlastní | Indiv | 0 | 0 |  | Specifikace |  |  |  | POL3_0
|  | 3.NP - 2. patro, popis prvku a návrh na jeho opravu nebo restaurování viz D1.1.9 Tabulky kamenických prvků | [24 empty] | POP |  | 3.NP - 2. patro, popis prvku a návrh na jeho opravu nebo restaurování viz D1.1.9 Tabulky kamenických prvků
POP
|  | Kamenné ostění sdruženého okna v arkýři v západní stěně místnosti DJ_302; | [24 empty] | POP
|  | Rozvinutá šířka 4260/2170 mm, světlost bočních otvorů: 2x 670/1670, světlost čelních otvorů: 2x 970/1670 mm | [24 empty] | POP |  | Rozvinutá šířka 4260/2170 mm, světlost bočních otvorů: 2x 670/1670, světlost čelních otvorů: 2x 970/1670 mm
POP
|  | Popis prvku: | [24 empty] | POP
|  | Hlavní reprezentativní místnost Horního hradu se otevírá na své jižní straně velikým arkýřem v nároží vynášeným kamenným sloupky s prostými terčovými hlavicemi a patkami mezi něž jsou osazena na bocích arkýře prostá obdélná okna a na jeho čelní straně pak sdružené okno složené ze dvou obdélných oken oddělených masivním pilířem. | [24 empty] | POP |  | Hlavní reprezentativní místnost Horního hradu se otevírá na své jižní straně velikým arkýřem v nároží vynášeným kamenným sloupky s prostými terčovými hlavicemi a patkami mezi něž jsou osazena na bocích arkýře prostá obdélná okna a na jeho čelní straně pak sdružené okno složené ze dvou obdélných oken oddělených masivním pilířem.
|  | Ostění bočních oken se skládají z parapetu překladu jedné stojky a sloupku, který současně představuje druhou stojku ostění. Sdružené okno na čelní straně arkýře se skládá z parapetu, překladu, středového pilíře a stojek právě v podobě zmíněných sloupků. S výjimkou parapetů jsou ostatní části ostění všech oken směrem do místnosti profilované. Sloupky i stojky se skládají ze dvou dílů. | [24 empty] | POP |  | Ostění bočních oken se skládají z parapetu překladu jedné stojky a sloupku, který současně představuje druhou stojku ostění. Sdružené okno na čelní straně arkýře se skládá z parapetu, překladu, středového pilíře a stojek právě v podobě zmíněných sloupků. S výjimkou parapetů jsou ostatní části ostění všech oken směrem do místnosti profilované. Sloupky i stojky se skládají ze dvou dílů.
|  | Na povrchu lícové strany všech částí ostění oken arkýře se nacházejí nejen vrstvy nátěrů, ale také tenkých vrstviček štuku, jimiž byly přetaženy okraje ostění. I tyto povrchové úpravy přímo souvisejí s bohatou malířskou výzdobou, která plynule přecházela z kamenného prvku na plochy stěny. | [24 empty] | POP |  | Na povrchu lícové strany všech částí ostění oken arkýře se nacházejí nejen vrstvy nátěrů, ale také tenkých vrstviček štuku, jimiž byly přetaženy okraje ostění. I tyto povrchové úpravy přímo souvisejí s bohatou malířskou výzdobou, která plynule přecházela z kamenného prvku na plochy stěny.
|  | Kromě prachových nečistot a pouze lokálně uvolněného spárování a stop po zatečení poškozenou střešní konstrukcí na hlavicích sloupků a horních částech překladů se na těchto prvcích neobjevují žádná poškození. | [24 empty] | POP |  | Kromě prachových nečistot a pouze lokálně uvolněného spárování a stop po zatečení poškozenou střešní konstrukcí na hlavicích sloupků a horních částech překladů se na těchto prvcích neobjevují žádná poškození.
POP
|  | Navržená koncepce restaurátorského zásahu na daném prvku: | [24 empty] | POP
|  | - lokální očištění, konzervační ošetření | [24 empty] | POP
|  | - lokální doplnění pohledové části spárování a lokální rekonstrukce barevnosti | [24 empty] | POP
POP
|  | Návrh na restaurování prvku (provede restaurátor s příslušnou licencí MKČR): | [24 empty] | POP
|  | - očištění povrchu ostění osátím prachových depozit | [24 empty] | POP
|  | - lokální zajištění dochovaných povrchových úprav (ve spolupráci s restaurátory restaurujícími dochovanou výmalbu místnosti) | [24 empty] | POP |  | - lokální zajištění dochovaných povrchových úprav (ve spolupráci s restaurátory restaurujícími dochovanou výmalbu místnosti)
|  | - lokální doplnění pohledové části spárování vápennou maltou | [24 empty] | POP
|  | - lokální rekonstrukce povrchových úprav s cílem zčitelnit původní výtvarné řešení této místnosti (ve spolupráci s restaurátory restaurujícími výmalbu místnosti) | [24 empty] | POP |  | - lokální rekonstrukce povrchových úprav s cílem zčitelnit původní výtvarné řešení této místnosti (ve spolupráci s restaurátory restaurujícími výmalbu místnosti)
18 | 309_K | Kamenné ostění sdruženého okna v západní stěně | kus | 1 | 19200 | 19200 |  | 0 |  | 0 | 21 | 23232 | 0.004 | 0 | 0 | 0 |  | Vlastní | Indiv | 0 | 0 |  | Specifikace |  |  |  | POL3_0
|  | 3.NP - 2. patro, popis prvku a návrh na jeho opravu nebo restaurování viz D1.1.9 Tabulky kamenických prvků | [24 empty] | POP |  | 3.NP - 2. patro, popis prvku a návrh na jeho opravu nebo restaurování viz D1.1.9 Tabulky kamenických prvků
POP
|  | Kamenné ostění sdruženého okna v západní stěně místnosti DJ_302; | [24 empty] | POP
|  | 1900/2200 mm, světlost otvoru: 2x 630/1690 mm | [24 empty] | POP
POP
|  | Popis prvku: | [24 empty] | POP
|  | Toto sdružené okno se skládá ze dvou obdélných oken oddělených středním pilířkem a stejně jako okenní ostění arkýře jsou stojky a překlad i střední pilířek i do interiéru profilované. | [24 empty] | POP |  | Toto sdružené okno se skládá ze dvou obdélných oken oddělených středním pilířkem a stejně jako okenní ostění arkýře jsou stojky a překlad i střední pilířek i do interiéru profilované.
|  | Na povrchu lícové strany všech částí ostění okna se nacházejí nejen vrstvy nátěrů, ale také tenkých vrstviček štuku, jimiž byly přetaženy okraje ostění. I tyto povrchové úpravy přímo souvisejí s bohatou malířskou výzdobou, která plynule přecházela z kamenného prvku na plochy stěny. V případě špalety tohoto okna se zde objevují dvě figury. | [24 empty] | POP |  | Na povrchu lícové strany všech částí ostění okna se nacházejí nejen vrstvy nátěrů, ale také tenkých vrstviček štuku, jimiž byly přetaženy okraje ostění. I tyto povrchové úpravy přímo souvisejí s bohatou malířskou výzdobou, která plynule přecházela z kamenného prvku na plochy stěny. V případě špalety tohoto okna se zde objevují dvě figury.
|  | Kromě prachových nečistot a pouze lokálně uvolněného spárování a stop po zatečení na horních částech překladu se na tomto ostění neobjevují žádná poškození. | [24 empty] | POP |  | Kromě prachových nečistot a pouze lokálně uvolněného spárování a stop po zatečení na horních částech překladu se na tomto ostění neobjevují žádná poškození.
POP
|  | Navržená koncepce restaurátorského zásahu na daném prvku: | [24 empty] | POP
|  | - konzervační ošetření | [24 empty] | POP
|  | - lokální doplnění pohledové části spárování a lokální rekonstrukce barevnosti | [24 empty] | POP
POP
|  | Návrh na restaurování prvku (provede restaurátor s příslušnou licencí MKČR): | [24 empty] | POP
|  | - očištění povrchu ostění osátím prachových depozit | [24 empty] | POP
|  | - lokální zajištění dochovaných povrchových úprav (ve spolupráci s restaurátory restaurujícími dochovanou výmalbu místnosti) | [24 empty] | POP |  | - lokální zajištění dochovaných povrchových úprav (ve spolupráci s restaurátory restaurujícími dochovanou výmalbu místnosti)
|  | - lokální doplnění pohledové části spárování vápennou maltou | [24 empty] | POP
|  | - lokální rekonstrukce povrchových úprav s cílem zčitelnit původní výtvarné řešení této místnosti (ve spolupráci s restaurátory restaurujícími výmalbu místnosti) | [24 empty] | POP |  | - lokální rekonstrukce povrchových úprav s cílem zčitelnit původní výtvarné řešení této místnosti (ve spolupráci s restaurátory restaurujícími výmalbu místnosti)
19 | 310_K | Kamenné ostění - pozdně gotický sedlový portál s bohatým profilovaným orámováním s přetínanými pruty | kus | 1 | 38400 | 38400 |  | 0 |  | 0 | 21 | 46464 | 0.008 | 0.01 | 0 | 0 |  | Vlastní | Indiv | 0 | 0 |  | Specifikace |  |  |  | POL3_0
|  | 3.NP - 2. patro, popis prvku a návrh na jeho opravu nebo restaurování viz D1.1.9 Tabulky kamenických prvků | [24 empty] | POP |  | 3.NP - 2. patro, popis prvku a návrh na jeho opravu nebo restaurování viz D1.1.9 Tabulky kamenických prvků
POP
|  | Kamenné ostění - pozdně gotický sedlový portál s bohatým profilovaným orámováním s přetínanými pruty, motivem oslího hřbetu ve vrcholu a s erbovními štítky ve cviklech, v severní stěně místnosti DJ_302; | [24 empty] | POP |  | Kamenné ostění - pozdně gotický sedlový portál s bohatým profilovaným orámováním s přetínanými pruty, motivem oslího hřbetu ve vrcholu a s erbovními štítky ve cviklech, v severní stěně místnosti DJ_302;
|  | 1470/2480 mm, světlost otvoru: 370-840/1385-1890 | [24 empty] | POP
POP
|  | Popis prvku: | [24 empty] | POP
|  | Jedná se o jeden z nejkrásnějších kamenických prvků Horního hradu. Tento portál totiž propojuje dvě místnosti, které tvořily reprezentativní prostory hradu (DJ_302 a DJ_303). Na rubové straně má ostění portálu podobu sedlového portálku s hladkým ostěním vybíhajícím do oslího hřbetu, do nějž je vysekána drážka pro osazení dveří, jež se otevíraly do místnosti DJ_303. Na své lícové straně je ostění profilované dokonce ve dvou liniích. | [24 empty] | POP |  | Jedná se o jeden z nejkrásnějších kamenických prvků Horního hradu. Tento portál totiž propojuje dvě místnosti, které tvořily reprezentativní prostory hradu (DJ_302 a DJ_303). Na rubové straně má ostění portálu podobu sedlového portálku s hladkým ostěním vybíhajícím do oslího hřbetu, do nějž je vysekána drážka pro osazení dveří, jež se otevíraly do místnosti DJ_303. Na své lícové straně je ostění profilované dokonce ve dvou liniích.
|  | Vnější profilace sleduje základní obdélný tvar kamenného prvku s tím, že drobné oblouny a výžlabky vybíhají až z třetiny výšky stojek, které jsou hladké, a navíc se profilace v těchto místech kříží s vodorovně jdoucími krátkými úseky, stejně jako se kříží svisle běžící profilace s tou, která sleduje linii přímého překladu v horní části ostění. V místě záklenku se tato profilace rozvětvuje a její druhá linie sleduje vnitřní stranu ostění vybíhající do již zmíněného motivu oslího hřbetu s tím, že i tady najdeme u paty záklenku křížení profilací. Třetí linie profilace vybíhá od paty záklenku paralelně s vnější svislou linií a nahoře v místě překladu se opět protíná s vodorovně jdoucí profilací. Do ploch v cípech portálu mezi přetínanými profily na překlady jsou nadto vysekány dva erbovní štítky. | [24 empty] | POP |  | Vnější profilace sleduje základní obdélný tvar kamenného prvku s tím, že drobné oblouny a výžlabky vybíhají až z třetiny výšky stojek, které jsou hladké, a navíc se profilace v těchto místech kříží s vodorovně jdoucími krátkými úseky, stejně jako se kříží svisle běžící profilace s tou, která sleduje linii přímého překladu v horní části ostění. V místě záklenku se tato profilace rozvětvuje a její druhá linie sleduje vnitřní stranu ostění vybíhající do již zmíněného motivu oslího hřbetu s tím, že i tady najdeme u paty záklenku křížení profilací. Třetí linie profilace vybíhá od paty záklenku paralelně s vnější svislou linií a nahoře v místě překladu se opět protíná s vodorovně jdoucí profilací. Do ploch v cípech portálu mezi přetínanými profily na překlady jsou nadto vysekány dva erbovní štítky.
|  | Prvek je nejen mimořádně zdobný, ale také perfektně kamenicky provedený. Podobně jako dochovaná část výmalby této místnosti i tento prvek dokládá prolínání světa pozdní gotiky se severskou formou renesance, která do severočeských oblastí proudila zejména ze Saska. | [24 empty] | POP |  | Prvek je nejen mimořádně zdobný, ale také perfektně kamenicky provedený. Podobně jako dochovaná část výmalby této místnosti i tento prvek dokládá prolínání světa pozdní gotiky se severskou formou renesance, která do severočeských oblastí proudila zejména ze Saska.
|  | Celý portál se skládá z hranolového vysokého prahu, dvou stojek a dvou dílů záklenku a jednoho dílu překladu. Na povrchu lícové strany ostění se nacházejí nejen vrstvy nátěrů, ale také tenkých vrstviček štuku, jimiž byly přetaženy okraje ostění do ideálního pravoúhlého tvaru. Tyto povrchové úpravy přímo souvisejí s bohatou malířskou výzdobou, která plynule přecházela z kamenného prvku na plochy stěny. | [24 empty] | POP |  | Celý portál se skládá z hranolového vysokého prahu, dvou stojek a dvou dílů záklenku a jednoho dílu překladu. Na povrchu lícové strany ostění se nacházejí nejen vrstvy nátěrů, ale také tenkých vrstviček štuku, jimiž byly přetaženy okraje ostění do ideálního pravoúhlého tvaru. Tyto povrchové úpravy přímo souvisejí s bohatou malířskou výzdobou, která plynule přecházela z kamenného prvku na plochy stěny.
|  | Na rubové straně ostění se nacházejí kromě pozůstatků nátěrů a omítek, jež přecházejí z okolních ploch hluboké špalety, kovářské prvky. Na levé stojce portálu jsou to kotvení závěsů pro dveře. Na pravé stojce je do portálu zapuštěno kovové oko pro uzavření dveří. Všechny uvedené kovářské prvky jsou mírně korodované. | [24 empty] | POP |  | Na rubové straně ostění se nacházejí kromě pozůstatků nátěrů a omítek, jež přecházejí z okolních ploch hluboké špalety, kovářské prvky. Na levé stojce portálu jsou to kotvení závěsů pro dveře. Na pravé stojce je do portálu zapuštěno kovové oko pro uzavření dveří. Všechny uvedené kovářské prvky jsou mírně korodované.
|  | Kromě stávajícího kotvení dveří se na rubové straně portálu nacházejí stopy po předchozím kotvení s tím, že v horní části pravé stojky došlo na rubové straně k vylomení velkého objemu kamene v souvislosti s dlouhodobým mechanickým namáháním a asi i korozí osazovacího čepu. Menší i když podobné mechanické poškození najdeme také v dolní části této stojky. Vylomení objemu kamene v horní části pravé stojky je takové, že došlo k mírnému poklesu navazujících částí pravé strany ostění a také částečnému vydrolení části spárovací malty. | [24 empty] | POP |  | Kromě stávajícího kotvení dveří se na rubové straně portálu nacházejí stopy po předchozím kotvení s tím, že v horní části pravé stojky došlo na rubové straně k vylomení velkého objemu kamene v souvislosti s dlouhodobým mechanickým namáháním a asi i korozí osazovacího čepu. Menší i když podobné mechanické poškození najdeme také v dolní části této stojky. Vylomení objemu kamene v horní části pravé stojky je takové, že došlo k mírnému poklesu navazujících částí pravé strany ostění a také částečnému vydrolení části spárovací malty.
|  | Ostatní mechanická poškození jsou jen drobná a souvisejí s běžným pochozím provozem. Povrch všech částí ostění pokrývá v této chvíli souvislá vrstva prachových depozit. Spárování mezi jednotlivými díly portálu je místy uvolněné, místy zcela vypadlé. | [24 empty] | POP |  | Ostatní mechanická poškození jsou jen drobná a souvisejí s běžným pochozím provozem. Povrch všech částí ostění pokrývá v této chvíli souvislá vrstva prachových depozit. Spárování mezi jednotlivými díly portálu je místy uvolněné, místy zcela vypadlé.
POP
|  | Navržená koncepce restaurátorského zásahu na daném prvku: | [24 empty] | POP
|  | - lokální očištění, konzervační ošetření | [24 empty] | POP
|  | - doplnění spárování a lokální rekonstrukce barevnosti | [24 empty] | POP
|  | - do navazující niky místnosti DJ_303 osazení nové odklápěcí podesty 3.31/T formou místní analogie (podrobně viz. Tabulka truhlářských a tesařských prvků) | [24 empty] | POP |  | - do navazující niky místnosti DJ_303 osazení nové odklápěcí podesty 3.31/T formou místní analogie (podrobně viz. Tabulka truhlářských a tesařských prvků)
POP
|  | Návrh na restaurování prvku (provede restaurátor s příslušnou licencí MKČR): | [24 empty] | POP
|  | - očištění povrchu ostění osátím prachových depozit | [24 empty] | POP
|  | - lokální zajištění dochovaných povrchových úprav (ve spolupráci s restaurátory restaurujícími dochovanou výmalbu místnosti) | [24 empty] | POP |  | - lokální zajištění dochovaných povrchových úprav (ve spolupráci s restaurátory restaurujícími dochovanou výmalbu místnosti)
|  | - doplnění spárování vápennou maltou včetně hloubkového injektování vydrolené spáry mezi pravou stojkou ostění a pokleslým prvkem tvořícím pravou část záklenku ostění | [24 empty] | POP |  | - doplnění spárování vápennou maltou včetně hloubkového injektování vydrolené spáry mezi pravou stojkou ostění a pokleslým prvkem tvořícím pravou část záklenku ostění
|  | - lokální zajištění nátěrů s důrazem na stopy renesanční výmalby – podrobně viz. Tabulky místností a Restaurátorsko-konzervátorské intence pro restaurování vybraných prostor hradu Bečov nad Teplou | [24 empty] | POP |  | - lokální zajištění nátěrů s důrazem na stopy renesanční výmalby – podrobně viz. Tabulky místností a Restaurátorsko-konzervátorské intence pro restaurování vybraných prostor hradu Bečov nad Teplou
20 | 311_K | Kamenné ostění - pozdně gotický sedlový portál s bohatým profilovaným orámováním s přetínanými pruty | kus | 1 | 38400 | 38400 |  | 0 |  | 0 | 21 | 46464 | 0.008 | 0.01 | 0 | 0 |  | Vlastní | Indiv | 0 | 0 |  | Specifikace |  |  |  | POL3_0
|  | 3.NP - 2. patro, popis prvku a návrh na jeho opravu nebo restaurování viz D1.1.9 Tabulky kamenických prvků | [24 empty] | POP |  | 3.NP - 2. patro, popis prvku a návrh na jeho opravu nebo restaurování viz D1.1.9 Tabulky kamenických prvků
POP
|  | Kamenné ostění - pozdně gotický sedlový portál s bohatým profilovaným orámováním a s motivem oslího hřbetu ve vrcholu, do prévetu v západní stěně místnosti DJ_303; | [24 empty] | POP |  | Kamenné ostění - pozdně gotický sedlový portál s bohatým profilovaným orámováním a s motivem oslího hřbetu ve vrcholu, do prévetu v západní stěně místnosti DJ_303;
|  | 1580/2300 mm, světlost otvoru: 540-935/1515-1880 mm | [24 empty] | POP
POP
|  | Popis prvku: | [24 empty] | POP
|  | I tento portál je součástí reprezentativních prostor Horního hradu, jak to napovídá jeho bohaté tvarové řešení. Do místnosti DJ_303 se obrací svou lícovou stranou s bohatou profilací sledující oblouk záklenku ve tvaru oslího hřbetu. Zdvojená profilace přitom sleduje pouze vnitřní linii otvoru portálu, v dolní části nad hladkou částí stojek najdeme opět motiv horizontálního přetínání svisle běžící linie profilace. Zbylé plochy ostění jsou hladké. | [24 empty] | POP |  | I tento portál je součástí reprezentativních prostor Horního hradu, jak to napovídá jeho bohaté tvarové řešení. Do místnosti DJ_303 se obrací svou lícovou stranou s bohatou profilací sledující oblouk záklenku ve tvaru oslího hřbetu. Zdvojená profilace přitom sleduje pouze vnitřní linii otvoru portálu, v dolní části nad hladkou částí stojek najdeme opět motiv horizontálního přetínání svisle běžící linie profilace. Zbylé plochy ostění jsou hladké.
|  | Celý portál se skládá ze dvou stojek zdvíhající se z prahu vyzděného z cihel, dvou sedlových prvků a překladu s motivem oslího hřbetu. Nepravidelný okraj stojek i překladu napovídá, že i v tomto případě se počítalo, že omítky budou zčásti přetaženy přes okraj kamene a vytvoří zde pravidelnou paspartu. Pozůstatky této úpravy jsou patrné zejména na levé straně ostění. Jinak se na povrchu kamene na lícové straně ostění dochovaly četné pozůstatky nátěrů. | [24 empty] | POP |  | Celý portál se skládá ze dvou stojek zdvíhající se z prahu vyzděného z cihel, dvou sedlových prvků a překladu s motivem oslího hřbetu. Nepravidelný okraj stojek i překladu napovídá, že i v tomto případě se počítalo, že omítky budou zčásti přetaženy přes okraj kamene a vytvoří zde pravidelnou paspartu. Pozůstatky této úpravy jsou patrné zejména na levé straně ostění. Jinak se na povrchu kamene na lícové straně ostění dochovaly četné pozůstatky nátěrů.
|  | I zde se setkáme se stopami po kotvení dveří, tentokrát na rohové straně na levé i pravé stojce. Tyto otvory jsou zčásti zatmelené. Na vnitřní straně ostění se objevují graffiti provedené rudkou. Spárování je na rubové straně ostění provedeno sytě tmavě šedou maltou nevhodného složení. | [24 empty] | POP |  | I zde se setkáme se stopami po kotvení dveří, tentokrát na rohové straně na levé i pravé stojce. Tyto otvory jsou zčásti zatmelené. Na vnitřní straně ostění se objevují graffiti provedené rudkou. Spárování je na rubové straně ostění provedeno sytě tmavě šedou maltou nevhodného složení.
|  | Překlad portálu je prasklý ve vrcholu oblouku oslího hřebu. Trhlina je široké víc jak půlcentimetru a v pravé části překladu již došlo k mírnému poklesu prvku. | [24 empty] | POP |  | Překlad portálu je prasklý ve vrcholu oblouku oslího hřebu. Trhlina je široké víc jak půlcentimetru a v pravé části překladu již došlo k mírnému poklesu prvku.
|  | Jinak je i povrch tohoto ostění pokryt vrstvou prachových deposit, a i zde se setkáme s drobnými mechanickými poškozeními. | [24 empty] | POP |  | Jinak je i povrch tohoto ostění pokryt vrstvou prachových deposit, a i zde se setkáme s drobnými mechanickými poškozeními.
POP
|  | Navržená koncepce restaurátorského zásahu na daném prvku: | [24 empty] | POP
|  | - lokální očištění, konzervační ošetření | [24 empty] | POP
|  | - obnovení stability ostění | [24 empty] | POP
POP
|  | Návrh na restaurování prvku (provede restaurátor s příslušnou licencí MKČR): | [24 empty] | POP
|  | - očištění povrchu ostění osátím prachových depozit | [24 empty] | POP
|  | - zajištění dochovaných povrchových úprav (ve spolupráci s restaurátory s licencí MK ČR pro restaurování figurálních nástěnných maleb) | [24 empty] | POP |  | - zajištění dochovaných povrchových úprav (ve spolupráci s restaurátory s licencí MK ČR pro restaurování figurálních nástěnných maleb)
|  | - injektáž a vyplnění trhliny na prvé stojce injektážním prostředkem na minerální bázi určeným na kámen | [24 empty] | POP |  | - injektáž a vyplnění trhliny na prvé stojce injektážním prostředkem na minerální bázi určeným na kámen
|  | - doplnění spárování vápennou maltou | [24 empty] | POP
21 | 998782103R00 | Přesun hmot pro kamenné obklady v objektech výšky do 60 m | t | 0.044 | 1059 | 46.6 |  | 0 |  | 0 | 21 | 56.386 | 0 | 0 | 0 | 0 | 800-782 | RTS 21/ II | RTS 21/ II | 1.837 | 0.08 |  | Přesun hmot |  |  |  | POL7_
|  | 50 m vodorovně | [24 empty] | SPI
|  | Hmotnosti z položek s pořadovými čísly: : | [24 empty] | VV | 0
|  | 13,14,15,16,17,18,19,20, : | [24 empty] | VV | 0
|  | Součet: : 0,04400 |  | 0.044 | [22 empty] | VV | 0
22 | 998782194R00 | Přesun hmot pro kamenné obklady příplatek k ceně za zvětšený přesun přes vymezenou největší dopravní vzdálenost do 1000 m | t | 0.044 | 419.5 | 18.46 |  | 0 |  | 0 | 21 | 22.3366 | 0 | 0 | 0 | 0 | 800-782 | RTS 21/ II | RTS 21/ II | 0 | 0 |  | Přesun hmot |  |  |  | POL7_
|  | 50 m vodorovně | [24 empty] | SPI
|  | Hmotnosti z položek s pořadovými čísly: : | [24 empty] | VV | 0
|  | 13,14,15,16,17,18,19,20, : | [24 empty] | VV | 0
|  | Součet: : 0,04400 |  | 0.044 | [22 empty] | VV | 0
[25 empty] | 15 | 21 | DPH
| Celkem |  |  |  |  | 560776.43 | [18 empty] | 0 | 560776.43 | SUM
END
Note on S6: Jedná se o informaci, zda se jedná o položku, která je do rozpočtu zadána z cenové soustavy RTS, nebo vlastní.
Note on T6: Jedná se o název CÚ, která je zadána u položky rozpočtu

## 02 - DJ - R 04a Pol
Položkový soupis prací a dodávek | [26 empty] | #TypZaznamu#
S: | DA 2017 03 03C | SHaZ Bečov nad Teplou, SO 05 - RESTAUROVÁNÍ HORNÍHO HRADU - AKTUALIZACE 03/2021 | [24 empty] | STA
O: | 02 - DJ - R | Horní hrad - restaurátorské práce | [21 empty] | STA |  |  | OBJ
R: | 04a | Restaurátorské práce 3.NP - malby a trámový strop | [24 empty] | ROZ
P.č. | Číslo položky | Název položky | MJ | Množství | Cena / MJ | Celkem | Dodávka | Dodávka celk. | Montáž | Montáž celk. | DPH | Cena s DPH | Hmotnost / MJ | Hmotnost celk.(t) | Dem. hmotnost / MJ | Dem. hmotnost celk.(t) | Ceník | Cen. soustava / platnost | Cenová úroveň | Nhod / MJ | Nhod celk. | Dodavatel | Typ položky
Díl: | 799-01 | Restaurátorské práce |  |  |  | 1275625.44 |  | 0 |  | 0 |  | 1543506.7824 |  | 0 |  | 0 |  |  |  |  | 0 | [5 empty] | DIL
1 | 762-03 | Konzervace a ošetření gotických trámů - polychrom. bez dekoru | m2 | 64.935 | 1824 | 118441.44 |  | 0 |  | 0 | 21 | 143314.1424 | 0 | 0 | 0 | 0 |  | Vlastní | Indiv | 0 | 0 |  | Práce |  |  |  | POL1_
|  | D.1.1.9 Tabulky místností | [24 empty] | POP
|  | a) místnost č.DJ 301 - konzervace a ošetření polychromovaných gotických trámů č. 1 - 3, 7 - 9, 12, 15, 16 - finální rozsah restaurátorských zásahů bude upřesněn v rámci zpracování podrobného restaurátorského záměru, provedeného zhotovitelem stavby před započetím prací (specializovaným restaurátorem s příslušnou licencí MK ČR) a odsouhlaseného samostatným ZS KÚ KK, a to na základě „Restaurátorsko-konzervátorských intencí pro restaurování vybraných prostor hradu Bečov nad Teplou“ - vyztužení stropní konstrukce (východní zhlaví): | [24 empty] | POP |  | a) místnost č.DJ 301 - konzervace a ošetření polychromovaných gotických trámů č. 1 - 3, 7 - 9, 12, 15, 16 - finální rozsah restaurátorských zásahů bude upřesněn v rámci zpracování podrobného restaurátorského záměru, provedeného zhotovitelem stavby před započetím prací (specializovaným restaurátorem s příslušnou licencí MK ČR) a odsouhlaseného samostatným ZS KÚ KK, a to na základě „Restaurátorsko-konzervátorských intencí pro restaurování vybraných prostor hradu Bečov nad Teplou“ - vyztužení stropní konstrukce (východní zhlaví):
POP
|  | b) místnost č.DJ 302 - konzervace a ošetření gotických trámů bez polychromie č. 7, 9 - finální rozsah restaurátorských zásahů bude upřesněn v rámci zpracování podrobného restaurátorského záměru, provedeného zhotovitelem stavby před započetím prací (specializovaným restaurátorem s příslušnou licencí MK ČR) a odsouhlaseného samostatným ZS KÚ KK, a to na základě „Restaurátorsko-konzervátorských intencí pro restaurování vybraných prostor hradu Bečov nad Teplou“ | [24 empty] | POP |  | b) místnost č.DJ 302 - konzervace a ošetření gotických trámů bez polychromie č. 7, 9 - finální rozsah restaurátorských zásahů bude upřesněn v rámci zpracování podrobného restaurátorského záměru, provedeného zhotovitelem stavby před započetím prací (specializovaným restaurátorem s příslušnou licencí MK ČR) a odsouhlaseného samostatným ZS KÚ KK, a to na základě „Restaurátorsko-konzervátorských intencí pro restaurování vybraných prostor hradu Bečov nad Teplou“
POP
|  | c) místnost č.DJ 303 - konzervace a ošetření gotických trámů bez polychromie č. 6, 9 - finální rozsah restaurátorských zásahů bude upřesněn v rámci zpracování podrobného restaurátorského záměru, provedeného zhotovitelem stavby před započetím prací (specializovaným restaurátorem s příslušnou licencí MK ČR) a odsouhlaseného samostatným ZS KÚ KK, a to na základě „Restaurátorsko-konzervátorských intencí pro restaurování vybraných prostor hradu Bečov nad Teplou“ | [24 empty] | POP |  | c) místnost č.DJ 303 - konzervace a ošetření gotických trámů bez polychromie č. 6, 9 - finální rozsah restaurátorských zásahů bude upřesněn v rámci zpracování podrobného restaurátorského záměru, provedeného zhotovitelem stavby před započetím prací (specializovaným restaurátorem s příslušnou licencí MK ČR) a odsouhlaseného samostatným ZS KÚ KK, a to na základě „Restaurátorsko-konzervátorských intencí pro restaurování vybraných prostor hradu Bečov nad Teplou“
|  | výkres č. D.1.1.5 - půdorys 3.NP - 2. patro : | [24 empty] | VV | 0
|  | stropní trámy : | [24 empty] | VV | 0
|  | místnost č.DJ_301 : 0,25*3*6,1*9 |  | 41.175 | [22 empty] | VV | 0
|  | místnost č.DJ_302 : 0,3*3*6,6*2 |  | 11.88 | [22 empty] | VV | 0
|  | místnost č.DJ_303 : 0,3*3*6,6*2 |  | 11.88 | [22 empty] | VV | 0
2 | 799-01 | Restaurování nástěnných maleb - gotická a renesanční výzdoba obytných místností, dekorativní malby | m2 | 196.8 | 5880 | 1157184 |  | 0 |  | 0 | 21 | 1400192.64 | 0 | 0 | 0 | 0 |  | Vlastní | Indiv | 0 | 0 |  | Práce |  |  |  | POL1_
|  | D.1.1.9 Tabulky místností | [24 empty] | POP
POP
|  | Obecný předpoklad ochrany a konzervace vysoce hodnotné gotické a renesanční malířské výzdoba stěn komnat Donjonu DJ_302 a DJ_303: - zachování všech vrstev autentické malířské výzdoby včetně mladších úprav a zásahů - restaurátorsko-konzervační ošetření s minimálními zásahy do hmoty a vzhledu - finální rozsah restaurátorských zásahů bude upřesněn v rámci zpracování podrobného a rozšířeného restaurátorského záměru, provedeného zhotovitelem stavby před započetím prací (specializovaným restaurátorem s příslušnou licencí MK ČR) a odsouhlaseného samostatným ZS KÚ KK, a to na základě „Restaurátorsko-konzervátorských intencí pro restaurování vybraných prostor hradu Bečov nad Teplou“ Individuální přístup ke konzervaci a stabilizaci všech prvků, konstrukcí a povrchů místnosti, který bude předmětem samostatného restaurátorského záměru. Předpokladem je přísná konzervace vzácných omítek a malířské výzdoby, kde nebude přednostně preferována některá z vývojových etap a výzdoby prostoru, ale bude tento unikátní prostor konzervován jako otevřená kniha stavebního a historického vývoje, a to ideálně z pohledu koncepce projektu včetně stop historických období, která nepatřila k období jeho největšího významu. Předpokládané zásahy a úpravy budou vedeny snahou individuálně řešené stabilizace a konzervace, které zajistí uchování této významné památky bez ztráty její vypovídací hodnoty v současnosti pro budoucí generace. 3. NP – DRUHÉ PATRO – Donjon m. č. DJ_302 – jihozápad. m. strana karty: II | [24 empty] | POP |  | Obecný předpoklad ochrany a konzervace vysoce hodnotné gotické a renesanční malířské výzdoba stěn komnat Donjonu DJ_302 a DJ_303: - zachování všech vrstev autentické malířské výzdoby včetně mladších úprav a zásahů - restaurátorsko-konzervační ošetření s minimálními zásahy do hmoty a vzhledu - finální rozsah restaurátorských zásahů bude upřesněn v rámci zpracování podrobného a rozšířeného restaurátorského záměru, provedeného zhotovitelem stavby před započetím prací (specializovaným restaurátorem s příslušnou licencí MK ČR) a odsouhlaseného samostatným ZS KÚ KK, a to na základě „Restaurátorsko-konzervátorských intencí pro restaurování vybraných prostor hradu Bečov nad Teplou“ Individuální přístup ke konzervaci a stabilizaci všech prvků, konstrukcí a povrchů místnosti, který bude předmětem samostatného restaurátorského záměru. Předpokladem je přísná konzervace vzácných omítek a malířské výzdoby, kde nebude přednostně preferována některá z vývojových etap a výzdoby prostoru, ale bude tento unikátní prostor konzervován jako otevřená kniha stavebního a historického vývoje, a to ideálně z pohledu koncepce projektu včetně stop historických období, která nepatřila k období jeho největšího významu. Předpokládané zásahy a úpravy budou vedeny snahou individuálně řešené stabilizace a konzervace, které zajistí uchování této významné památky bez ztráty její vypovídací hodnoty v současnosti pro budoucí generace. 3. NP – DRUHÉ PATRO – Donjon m. č. DJ_302 – jihozápad. m. strana karty: II
|  | NKP SHaZ BEČOV NAD TEPLOU - SO 05 RESTAUROVÁNÍ HORNÍHO HRADU - AKTUALIZACE 03/2021 • NPÚ ÚPS V PRAZE PD PRO PROVEDENÍ STAVBY • ING. ARCH. MIROSLAV TUPÝ, BŘEZEN 2021 | [24 empty] | POP |  | NKP SHaZ BEČOV NAD TEPLOU - SO 05 RESTAUROVÁNÍ HORNÍHO HRADU - AKTUALIZACE 03/2021 • NPÚ ÚPS V PRAZE PD PRO PROVEDENÍ STAVBY • ING. ARCH. MIROSLAV TUPÝ, BŘEZEN 2021
|  | Předpoklad ochrany, obnovy a konzervace: Šetrné vyčištění trhlin a dutin vysátím prachu a nečistot. Zatmelení hloubkových stabilizovaných trhlin různé šířky, délky a hloubky probarveným (tónovaným) vápenným tmelem pod líc stávající omítky, bez přesahů a změn přilehlých omítek a maleb, ověřené na vzorcích. Odstín tmelů předpoklad předběžně v odstínu tmavší okr, s cílem opticky potlačit vnímání trhlin a tmelů. Jemné šetrné očištění výmalby od prachu a nečistot v celé ploše po odstranění a oddělení prašných zdrojů. Podchycení uvolněných omítek, injektáže a podtmelení, dle detailního průzkumu tam, kde jsou partie omítek s vzácnými malbami uvolněny. Barevné retuše nových i starších tmelů trhlin a tmelů podchycení omítek, ověřené na vzorcích, stávající lokální tmelení je provedeno ve výrazně světlém tmelu. Jakékoliv razantnější zásahy do struktury maleb nad rámec konzervace a zajištění jsou z pohledu koncepce projektu nežádoucí (zvl. scelují retuše). Koncepce projektu preferuje ponechání zbytků svrchních utilitárních vápenných nátěrů (lokálně zachovaná bílá líčka) in situ. Bude-li specializovaným restaurátorem s příslušnou licencí MK ČR (vzhledem k nutnému zachování a stabilizaci cenné nástěnné výmalby) vyhodnoceno toto jinak, budou nátěry odstraněny citlivě a lokálně. Výsledné řešení bude navrženo a odůvodněno specializovaným restaurátorem s příslušnou licencí MK ČR v nově zpracovaném restaurátorském záměru. Odstraňování mladších malířských vrstev (viz popis stěn) ve prospěch původně středověké výzdoby na omítce v hloubce omítkového souvrství je z pohledu projektu zcela nežádoucí. Lokální barevné retuše či zakrývání starších restaurátorských sond výmalby a omítek se nepředpokládají. Lokální retuše povrchu, struktury a barevnosti mladších zazdívek a různých stop stavebních úprav a omítkových vysprávek nejsou plánovány. Veškeré restaurátorsko-konzervační zásahy budou prováděny v intencích projektu, který koncepčně vychází z přísně konzervačních premis. V maximální možné míře je proto též preferována snaha o minimalizaci konzervačních materiálů do struktury historických omítek s malbou, ovšemže s tím, že musí být upřednostněna konzervační stabilizace a vizuální zachování díla. Konkrétní řešení navrhne specializovaný restaurátor s příslušnou licencí MK ČR po konzultaci s projektantem a odbornými a výkonnými pracovníky státní památkové péče. Návrh konkrétních technologických postupů bude zpřesněn s využitím výsledků materiálových rozborů omítek a maleb pro konkrétní situace, ověřen na malých vzorcích a konzultován průběžně s odbornými a výkonnými pracovníky státní památkové péče. Uvažované restaurátorské práce předpokládají i po dokončení realizace pravidelnou kontrolu a revizi a dílčí doplňkové konzervační práce dle potřeby vzešlé z vyhodnocení situace. Vliv přirozeného osvětlení na nástěnné malby bude případně upraven použitím ochranné UV folie na zasklení stávajících oken. Komnaty Donjonu jako celý objekt hradu nebudou elektrifikovány, a tedy nebude osazeno umělé osvětlení a ani jiné kabelové instalační rozvody. Případné nasvětlení při prohlídkách může být řešeno mobilními svítidly. Východní stěna: Malby pozdně gotické a renesanční, vrstvy odhalují situaci portálu. Mezi starší vrstvou malby přemístěn portál na opačný líc dveřní niky. Kamenný, bohatě profilovaný portál (Pluhovské erby), osazen druhotně lícem do místnosti, kdysi snad byl v téže nice ale lícem do vedlejší východní síně. Jižněji od portálu otisky bývalých odstraněných kamen, otisk překryt hliněnou omítkou s plevami a třískami, okrajová místa přechodu kamen na stěnu jsou částečně očazená a vypálená. Okraje omítky v gotice a renesanci zjevné nad podlahou - podlaha tehdy o 20 – 25 cm výše než dnes. Trámky pro ukotvení bývalého deštění stěn po všech čtyřech stěnách, lokálně zbylé zatlučené gotické hřebíky. Zazděný trámek ve stěně zkrácen na jižním konci stěny o 180 cm od kouta, v místě bývalých kamen. | [24 empty] | POP |  | Předpoklad ochrany, obnovy a konzervace: Šetrné vyčištění trhlin a dutin vysátím prachu a nečistot. Zatmelení hloubkových stabilizovaných trhlin různé šířky, délky a hloubky probarveným (tónovaným) vápenným tmelem pod líc stávající omítky, bez přesahů a změn přilehlých omítek a maleb, ověřené na vzorcích. Odstín tmelů předpoklad předběžně v odstínu tmavší okr, s cílem opticky potlačit vnímání trhlin a tmelů. Jemné šetrné očištění výmalby od prachu a nečistot v celé ploše po odstranění a oddělení prašných zdrojů. Podchycení uvolněných omítek, injektáže a podtmelení, dle detailního průzkumu tam, kde jsou partie omítek s vzácnými malbami uvolněny. Barevné retuše nových i starších tmelů trhlin a tmelů podchycení omítek, ověřené na vzorcích, stávající lokální tmelení je provedeno ve výrazně světlém tmelu. Jakékoliv razantnější zásahy do struktury maleb nad rámec konzervace a zajištění jsou z pohledu koncepce projektu nežádoucí (zvl. scelují retuše). Koncepce projektu preferuje ponechání zbytků svrchních utilitárních vápenných nátěrů (lokálně zachovaná bílá líčka) in situ. Bude-li specializovaným restaurátorem s příslušnou licencí MK ČR (vzhledem k nutnému zachování a stabilizaci cenné nástěnné výmalby) vyhodnoceno toto jinak, budou nátěry odstraněny citlivě a lokálně. Výsledné řešení bude navrženo a odůvodněno specializovaným restaurátorem s příslušnou licencí MK ČR v nově zpracovaném restaurátorském záměru. Odstraňování mladších malířských vrstev (viz popis stěn) ve prospěch původně středověké výzdoby na omítce v hloubce omítkového souvrství je z pohledu projektu zcela nežádoucí. Lokální barevné retuše či zakrývání starších restaurátorských sond výmalby a omítek se nepředpokládají. Lokální retuše povrchu, struktury a barevnosti mladších zazdívek a různých stop stavebních úprav a omítkových vysprávek nejsou plánovány. Veškeré restaurátorsko-konzervační zásahy budou prováděny v intencích projektu, který koncepčně vychází z přísně konzervačních premis. V maximální možné míře je proto též preferována snaha o minimalizaci konzervačních materiálů do struktury historických omítek s malbou, ovšemže s tím, že musí být upřednostněna konzervační stabilizace a vizuální zachování díla. Konkrétní řešení navrhne specializovaný restaurátor s příslušnou licencí MK ČR po konzultaci s projektantem a odbornými a výkonnými pracovníky státní památkové péče. Návrh konkrétních technologických postupů bude zpřesněn s využitím výsledků materiálových rozborů omítek a maleb pro konkrétní situace, ověřen na malých vzorcích a konzultován průběžně s odbornými a výkonnými pracovníky státní památkové péče. Uvažované restaurátorské práce předpokládají i po dokončení realizace pravidelnou kontrolu a revizi a dílčí doplňkové konzervační práce dle potřeby vzešlé z vyhodnocení situace. Vliv přirozeného osvětlení na nástěnné malby bude případně upraven použitím ochranné UV folie na zasklení stávajících oken. Komnaty Donjonu jako celý objekt hradu nebudou elektrifikovány, a tedy nebude osazeno umělé osvětlení a ani jiné kabelové instalační rozvody. Případné nasvětlení při prohlídkách může být řešeno mobilními svítidly. Východní stěna: Malby pozdně gotické a renesanční, vrstvy odhalují situaci portálu. Mezi starší vrstvou malby přemístěn portál na opačný líc dveřní niky. Kamenný, bohatě profilovaný portál (Pluhovské erby), osazen druhotně lícem do místnosti, kdysi snad byl v téže nice ale lícem do vedlejší východní síně. Jižněji od portálu otisky bývalých odstraněných kamen, otisk překryt hliněnou omítkou s plevami a třískami, okrajová místa přechodu kamen na stěnu jsou částečně očazená a vypálená. Okraje omítky v gotice a renesanci zjevné nad podlahou - podlaha tehdy o 20 – 25 cm výše než dnes. Trámky pro ukotvení bývalého deštění stěn po všech čtyřech stěnách, lokálně zbylé zatlučené gotické hřebíky. Zazděný trámek ve stěně zkrácen na jižním konci stěny o 180 cm od kouta, v místě bývalých kamen.
|  | viz PD - Restaurátorsko-konzervátorské intence pro restaurování hradu Bečov nad Teplou | [24 empty] | POP
|  | výkres č.D.1.1.5. - půdorys 3.NP - 2. patro : | [24 empty] | VV | 0
|  | výkaz ploch dle ACAD : | [24 empty] | VV | 0
|  | místnost č. DJ_302 : 96,7 |  | 96.7 | [22 empty] | VV | 0
|  | místnost č. DJ_303 : 100,1 |  | 100.1 | [22 empty] | VV | 0
[25 empty] | 15 | 21 | DPH
| Celkem |  |  |  |  | 1275625.44 | [18 empty] | 0 | 1275625.44 | SUM
END
Note on S6: Jedná se o informaci, zda se jedná o položku, která je do rozpočtu zadána z cenové soustavy RTS, nebo vlastní.
Note on T6: Jedná se o název CÚ, která je zadána u položky rozpočtu

## 02 - DJ - R 05 Pol
Položkový soupis prací a dodávek | [26 empty] | #TypZaznamu#
S: | DA 2017 03 03C | SHaZ Bečov nad Teplou, SO 05 - RESTAUROVÁNÍ HORNÍHO HRADU - AKTUALIZACE 03/2021 | [24 empty] | STA
O: | 02 - DJ - R | Horní hrad - restaurátorské práce | [21 empty] | STA |  |  | OBJ
R: | 05 | 4.NP - restaurování stavebních prvků | [24 empty] | ROZ
P.č. | Číslo položky | Název položky | MJ | Množství | Cena / MJ | Celkem | Dodávka | Dodávka celk. | Montáž | Montáž celk. | DPH | Cena s DPH | Hmotnost / MJ | Hmotnost celk.(t) | Dem. hmotnost / MJ | Dem. hmotnost celk.(t) | Ceník | Cen. soustava / platnost | Cenová úroveň | Nhod / MJ | Nhod celk. | Dodavatel | Typ položky
Díl: | 61 | Úpravy povrchů vnitřní |  |  |  | 26234.16 |  | 0 |  | 0 |  | 31743.3336 |  | 0.49 |  | 0 |  |  |  |  | 0 | [5 empty] | DIL
1 | 611-01 | Závěrečná celoplošná retuš prováděná restaurátorem, trhliny a kaverny | m2 | 3.273 | 1920 | 6284.16 |  | 0 |  | 0 | 21 | 7603.8336 | 0.05 | 0.16 | 0 | 0 |  | Vlastní | Indiv | 0 | 0 |  | Práce |  |  |  | POL1_
|  | výkres č. D.1.1.6 - půdorys 4.NP - 3. patro : | [24 empty] | VV | 0
|  | místnost č.DJ_401 - lokální trhlina dl. cca 3750 mm : 3,75*0,1 |  | 0.375 | [22 empty] | VV | 0
|  | - lokální trhlina dl. cca 2850 mm : 2,85*0,1 |  | 0.285 | [22 empty] | VV | 0
|  | - lokální trhlina dl. cca 1570 mm : 1,57*0,1 |  | 0.157 | [22 empty] | VV | 0
|  | místnost č.DJ_402 - lokální trhlina dl. cca 3750 mm : 3,75*0,1 |  | 0.375 | [22 empty] | VV | 0
|  | - lokální trhlina dl. cca 1650 mm : 1,65*0,1 |  | 0.165 | [22 empty] | VV | 0
|  | - lokální trhlina dl. cca 3770 mm : 3,77*0,1 |  | 0.377 | [22 empty] | VV | 0
|  | - lokální trhlina dl. cca 6290 mm : 6,29*0,1 |  | 0.629 | [22 empty] | VV | 0
|  | - lokální trhlina dl. cca 1450 mm : 1,45*0,1 |  | 0.145 | [22 empty] | VV | 0
|  | - lokální trhlina dl. cca 4950 mm : 4,95*0,1 |  | 0.495 | [22 empty] | VV | 0
|  | - lokální trhlina dl. cca 2700 mm : 2,7*0,1 |  | 0.27 | [22 empty] | VV | 0
2 | 611-02 | Úprava omítek v místě zhlaví měněných trámů | m2 | 6.65 | 3000 | 19950 |  | 0 |  | 0 | 21 | 24139.5 | 0.05 | 0.33 | 0 | 0 |  | Vlastní | Indiv | 0 | 0 |  | Práce |  |  |  | POL1_
|  | 3.NP - 2. patro, popis prvku a návrh na jeho opravu nebo restaurování viz D1.1.9 Tabulky truhlářských prvků | [24 empty] | POP |  | 3.NP - 2. patro, popis prvku a návrh na jeho opravu nebo restaurování viz D1.1.9 Tabulky truhlářských prvků
POP
|  | Před započetím prací lokální zpevnění, konzervace a zajištění přelepů omítkových ploch v nejbližším okolí uvažovaných prací (pás šíře cca 250 mm), aby bylo minimalizováno jejich případné poškození (provede restaurátor s příslušnou licencí MK ČR): | [24 empty] | POP |  | Před započetím prací lokální zpevnění, konzervace a zajištění přelepů omítkových ploch v nejbližším okolí uvažovaných prací (pás šíře cca 250 mm), aby bylo minimalizováno jejich případné poškození (provede restaurátor s příslušnou licencí MK ČR):
|  | DJ_401 (pod stropními trámy) 13.30 bm; 03,35 m2 : 3,35 |  | 3.35 | [22 empty] | VV | 0
|  | DJ_402 (pod stropními trámy) 13.25 bm; 03,30 m2 : 3,3 |  | 3.3 | [22 empty] | VV | 0
Díl: | 99 | Staveništní přesun hmot |  |  |  | 1271.68 |  | 0 |  | 0 |  | 1538.7328 |  | 0 |  | 0 |  |  |  |  | 2.73 | [5 empty] | DIL
3 | 999281151R00 | Přesun hmot pro opravy a údržbu objektů pro opravy a údržbu dosavadních objektů včetně vnějších plášťů výšky do 25 m, nošením | t | 0.49615 | 2485 | 1232.93 |  | 0 |  | 0 | 21 | 1491.8453 | 0 | 0 | 0 | 0 | 801-4 | RTS 21/ II | RTS 21/ II | 5.5 | 2.73 |  | Přesun hmot |  |  |  | POL7_
|  | oborů 801, 803, 811 a 812 | [24 empty] | SPI
|  | Hmotnosti z položek s pořadovými čísly: : | [24 empty] | VV | 0
|  | 1,2, : | [24 empty] | VV | 0
|  | Součet: : 0,49615 |  | 0.49615 | [22 empty] | VV | 0
4 | 999281193R00 | Přesun hmot pro opravy a údržbu objektů pro opravy a údržbu dosavadních objektů včetně vnějších plášťů příplatek za zvětšený přesun přes vymezenou největší dopravní vzdálenost do 1000 m | t | 0.49615 | 78.1 | 38.75 |  | 0 |  | 0 | 21 | 46.8875 | 0 | 0 | 0 | 0 | 801-4 | RTS 21/ II | RTS 21/ II | 0 | 0 |  | Přesun hmot |  |  |  | POL7_
|  | oborů 801, 803, 811 a 812 | [24 empty] | SPI
|  | Hmotnosti z položek s pořadovými čísly: : | [24 empty] | VV | 0
|  | 1,2, : | [24 empty] | VV | 0
|  | Součet: : 0,49615 |  | 0.49615 | [22 empty] | VV | 0
Díl: | 762 | Konstrukce tesařské |  |  |  | 32656.5 |  | 0 |  | 0 |  | 39514.365 |  | 0 |  | 0 |  |  |  |  | 0 | [5 empty] | DIL
5 | 762-01 | Stávající dubové podkladky pod stropními trámy zazděné ve zdivu Donjonu, restaurátorská oprava | m | 26.55 | 1230 | 32656.5 |  | 0 |  | 0 | 21 | 39514.365 | 0 | 0 | 0 | 0 |  | Vlastní | Indiv | 0 | 0 |  | Práce |  |  |  | POL1_
|  | 3.NP - 2. patro, popis prvku a návrh na jeho opravu nebo restaurování viz D1.1.9 Tabulky truhlářských prvků | [24 empty] | POP |  | 3.NP - 2. patro, popis prvku a návrh na jeho opravu nebo restaurování viz D1.1.9 Tabulky truhlářských prvků
POP
|  | Materiál: tvrdé dřevo | [24 empty] | POP
|  | Technika: tesařská práce | [24 empty] | POP
|  | Popis: | [24 empty] | POP
|  | Zazděné (ztužující) dubové fošny ve zdivu pod stropními trámy a (lokálně) nad podlahou v místnostech Donjonu. | [24 empty] | POP |  | Zazděné (ztužující) dubové fošny ve zdivu pod stropními trámy a (lokálně) nad podlahou v místnostech Donjonu.
|  | Současný stav - před restaurátorsko-řemeslnou obnovou (opravou): | [24 empty] | POP
|  | Dřevo mírně znečištěno, lokální degradace v místech dlouhodobého zatékání. | [24 empty] | POP
|  | Návrh restaurátorsko-řemeslné obnovy (opravy) prvků: | [24 empty] | POP
|  | Jemné restaurátorské očištění (provede restaurátor s příslušnou licencí MK ČR) | [24 empty] | POP
|  | Lokální sanace bezbarvým ochranným fungicidním prostředkem proti dřevokazným škůdcům a plísním | [24 empty] | POP
|  | Lokální výměna (resp. doplnění) degradovaných přesně vytypovaných partií formou repliky a místní analogie (viz. schéma) | [24 empty] | POP |  | Lokální výměna (resp. doplnění) degradovaných přesně vytypovaných partií formou repliky a místní analogie (viz. schéma)
|  | výkres č. D.1.1.6 - půdorys 4.NP - 3. patro : | [24 empty] | VV | 0
|  | tabulka ostatních výrobků : | [24 empty] | VV | 0
|  | místnost č.DJ_401 - pod stropními trámy : 13,3 |  | 13.3 | [22 empty] | VV | 0
|  | místnost č.DJ_402 - pod stropními trámy : 13,25 |  | 13.25 | [22 empty] | VV | 0
Díl: | 766 | Konstrukce truhlářské |  |  |  | 28928 |  | 0 |  | 0 |  | 35002.88 |  | 0 |  | 0 |  |  |  |  | 0.04 | [5 empty] | DIL
|  | - před zahájením výroby nových prvků bude ověřen stavební otvor včetně všech souvisejících rozměrů. | [24 empty] | POP
|  | - před zahájením restaurátorské opravy budou projektantem, investorem a odpovědnými zástupci (pracovníky) Národního památkového ústavu a Krajského úřadu Karlovarského kraje odsouhlaseny vzorky zpracování a povrchové úpravy. | [24 empty] | POP |  | - před zahájením restaurátorské opravy budou projektantem, investorem a odpovědnými zástupci (pracovníky) Národního památkového ústavu a Krajského úřadu Karlovarského kraje odsouhlaseny vzorky zpracování a povrchové úpravy.
|  | - v předstihu před projektovými pracemi byla zpracována podrobná Restaurátorská zpráva a záměr na restaurování a konzervaci truhlářských a vybraných tesařských prvků (vypracoval: Václav Veřtát, 03. 2018). Navrhované úpravy všech prvků korespondují s těmito výše uvedenými restaurátorskými záměry. | [24 empty] | POP |  | - v předstihu před projektovými pracemi byla zpracována podrobná Restaurátorská zpráva a záměr na restaurování a konzervaci truhlářských a vybraných tesařských prvků (vypracoval: Václav Veřtát, 03. 2018). Navrhované úpravy všech prvků korespondují s těmito výše uvedenými restaurátorskými záměry.
6 | 402_T | Stávající zazděná dřevěná sedátka ve východní stěně místnosti č. DJ_401 | kus | 1 | 1536 | 1536 |  | 0 |  | 0 | 21 | 1858.56 | 0.001 | 0 | 0 | 0 |  | Vlastní | Indiv | 0 | 0 |  | Specifikace |  |  |  | POL3_0
|  | 4.NP - 3. patro, popis prvku a návrh na jeho opravu nebo restaurování viz D1.1.9 Tabulky truhlářských prvků | [24 empty] | POP |  | 4.NP - 3. patro, popis prvku a návrh na jeho opravu nebo restaurování viz D1.1.9 Tabulky truhlářských prvků
POP
|  | Stávající zazděná dřevěná sedátka ve východní stěně místnosti č. DJ_401 | [24 empty] | POP
|  | Rozměry: Sedátko levé: délka: 450 mm, tloušťka: 30 mm | [24 empty] | POP
|  | Sedátko pravé: délka: 600 mm, tloušťka: 30 mm | [24 empty] | POP
|  | Podlážka: délka torza: 750 mm, tloušťka: 30 mm | [24 empty] | POP
|  | Materiál: měkké dřevo | [24 empty] | POP
|  | Technika: truhlářská práce | [24 empty] | POP
POP
|  | Popis: | [24 empty] | POP
|  | Dvě gotická sedátka vč. jedné podlážky (z původní výstavby hradu kolem r. 1360) zazděná ve východní stěně v místnosti DJ_401. Dřevo bez povrchové úpravy. | [24 empty] | POP |  | Dvě gotická sedátka vč. jedné podlážky (z původní výstavby hradu kolem r. 1360) zazděná ve východní stěně v místnosti DJ_401. Dřevo bez povrchové úpravy.
POP
|  | Současný stav - před restaurováním: | [24 empty] | POP
|  | Dřevo silně znečištěno, opotřebováno a některé části chybí. | [24 empty] | POP
POP
|  | Návrh na restaurování (provede restaurátor s příslušnou licencí MK ČR): | [24 empty] | POP
|  | Opatrné restaurátorské očištění mechanickou cestou od prachu a nečistot, jinak bez úprav | [24 empty] | POP
7 | 406_T | Stávající zazděná dřevěná sedátka ve východní stěně místnosti č. DJ_401 | kus | 1 | 4800 | 4800 |  | 0 |  | 0 | 21 | 5808 | 0.001 | 0 | 0 | 0 |  | Vlastní | Indiv | 0 | 0 |  | Specifikace |  |  |  | POL3_0
|  | 4.NP - 3. patro, popis prvku a návrh na jeho opravu nebo restaurování viz D1.1.9 Tabulky truhlářských prvků | [24 empty] | POP |  | 4.NP - 3. patro, popis prvku a návrh na jeho opravu nebo restaurování viz D1.1.9 Tabulky truhlářských prvků
POP
|  | Stávající zazděná dřevěná sedátka ve východní stěně místnosti č. DJ_401 | [24 empty] | POP
|  | Rozměry: Sedátko levé: délka torza: 250 mm, tloušťka: 30 mm | [24 empty] | POP
|  | Sedátko pravé: délka: 600 mm, tloušťka: 30 mm | [24 empty] | POP
|  | Podlážka: délka: 1280 mm, tloušťka: 30 mm | [24 empty] | POP
|  | Materiál: měkké dřevo | [24 empty] | POP
|  | Technika: truhlářská práce | [24 empty] | POP
POP
|  | Popis: | [24 empty] | POP
|  | Dvě gotická sedátka vč. jedné podlážky (z původní výstavby hradu kolem r. 1360) zazděná ve východní stěně v místnosti DJ_401. Dřevo bez povrchové úpravy. | [24 empty] | POP |  | Dvě gotická sedátka vč. jedné podlážky (z původní výstavby hradu kolem r. 1360) zazděná ve východní stěně v místnosti DJ_401. Dřevo bez povrchové úpravy.
POP
|  | Současný stav - před restaurováním: | [24 empty] | POP
|  | Dřevo silně znečištěno, opotřebováno a některé části chybí. | [24 empty] | POP
POP
|  | Návrh na restaurování (provede restaurátor s příslušnou licencí MK ČR): | [24 empty] | POP
|  | Opatrné restaurátorské očištění mechanickou cestou od prachu a nečistot, jinak bez úprav | [24 empty] | POP
8 | 408_T | Stávající dřevěná sedátka v okenní nice jižní stěny místnosti č. DJ_402 | kus | 1 | 1536 | 1536 |  | 0 |  | 0 | 21 | 1858.56 | 0.002 | 0 | 0 | 0 |  | Vlastní | Indiv | 0 | 0 |  | Specifikace |  |  |  | POL3_0
|  | 4.NP - 3. patro, popis prvku a návrh na jeho opravu nebo restaurování viz D1.1.9 Tabulky truhlářských prvků | [24 empty] | POP |  | 4.NP - 3. patro, popis prvku a návrh na jeho opravu nebo restaurování viz D1.1.9 Tabulky truhlářských prvků
POP
|  | Stávající dřevěná sedátka v okenní nice jižní stěny místnosti č. DJ_402 | [24 empty] | POP
|  | Rozměry: Sedátko levé: délka: 680 mm, šířka: 450 mm, tloušťka: 35 mm | [24 empty] | POP
|  | Sedátko pravé: délka: 680 mm, šířka: 450 mm, tloušťka: 35 mm | [24 empty] | POP
|  | Podlážka: délka: 580 mm, šířka: 350 mm | [24 empty] | POP
|  | Materiál: měkké dřevo | [24 empty] | POP
|  | Technika: truhlářská práce | [24 empty] | POP
POP
|  | Popis: | [24 empty] | POP
|  | Dvě gotická sedátka lichoběžníkového tvaru vč. jedné podlážky (z původní výstavby hradu kolem r. 1360) částečně zazděná ve špaletě okna, zhotovená ze tří prken (podlážka z jednoho prkna). Dřevo bez povrchové úpravy. | [24 empty] | POP |  | Dvě gotická sedátka lichoběžníkového tvaru vč. jedné podlážky (z původní výstavby hradu kolem r. 1360) částečně zazděná ve špaletě okna, zhotovená ze tří prken (podlážka z jednoho prkna). Dřevo bez povrchové úpravy.
POP
|  | Současný stav - před restaurováním: | [24 empty] | POP
|  | Dřevo silně znečištěno, opotřebováno a některé části chybí. | [24 empty] | POP
POP
|  | Návrh na restaurování (provede restaurátor s příslušnou licencí MK ČR): | [24 empty] | POP
|  | Opatrné restaurátorské očištění mechanickou cestou od prachu a nečistot, jinak bez úprav | [24 empty] | POP
9 | 410_T | Stávající dřevěná sedátka v okenní nice jižní stěny místnosti č. DJ_402 | kus | 1 | 3840 | 3840 |  | 0 |  | 0 | 21 | 4646.4 | 0.002 | 0 | 0 | 0 |  | Vlastní | Indiv | 0 | 0 |  | Specifikace |  |  |  | POL3_0
|  | 4.NP - 3. patro, popis prvku a návrh na jeho opravu nebo restaurování viz D1.1.9 Tabulky truhlářských prvků | [24 empty] | POP |  | 4.NP - 3. patro, popis prvku a návrh na jeho opravu nebo restaurování viz D1.1.9 Tabulky truhlářských prvků
POP
|  | Stávající dřevěná sedátka v okenní nice jižní stěny místnosti č. DJ_402 | [24 empty] | POP
|  | Rozměry: Sedátko levé: délka: 620 mm, šířka: 220-460 mm, tloušťka: 30 mm | [24 empty] | POP
|  | Sedátko pravé: délka: 620 mm, šířka: 220-400 mm, tloušťka: 30 mm | [24 empty] | POP
|  | Podlážka: délka: 640 mm, šířka: 300 mm | [24 empty] | POP
|  | Materiál: měkké dřevo | [24 empty] | POP
|  | Technika: truhlářská práce | [24 empty] | POP
POP
|  | Popis: | [24 empty] | POP
|  | Dvě gotická sedátka lichoběžníkového tvaru vč. jedné podlážky (z původní výstavby hradu kolem r. 1360) částečně zazděná ve špaletě okna, zhotovená ze tří prken (podlážka z jednoho prkna). Dřevo bez povrchové úpravy. | [24 empty] | POP |  | Dvě gotická sedátka lichoběžníkového tvaru vč. jedné podlážky (z původní výstavby hradu kolem r. 1360) částečně zazděná ve špaletě okna, zhotovená ze tří prken (podlážka z jednoho prkna). Dřevo bez povrchové úpravy.
POP
|  | Současný stav - před restaurováním: | [24 empty] | POP
|  | Dřevo silně znečištěno, opotřebováno a některé části chybí. | [24 empty] | POP
POP
|  | Návrh na restaurování (provede restaurátor s příslušnou licencí MK ČR): | [24 empty] | POP
|  | Opatrné restaurátorské očištění mechanickou cestou od prachu a nečistot, jinak bez úprav | [24 empty] | POP
10 | 412_T | Stávající dřevěná sedátka v okenní nice západní stěny místnosti č. DJ_402 | kus | 1 | 3840 | 3840 |  | 0 |  | 0 | 21 | 4646.4 | 0.002 | 0 | 0 | 0 |  | Vlastní | Indiv | 0 | 0 |  | Specifikace |  |  |  | POL3_0
|  | 4.NP - 3. patro, popis prvku a návrh na jeho opravu nebo restaurování viz D1.1.9 Tabulky truhlářských prvků | [24 empty] | POP |  | 4.NP - 3. patro, popis prvku a návrh na jeho opravu nebo restaurování viz D1.1.9 Tabulky truhlářských prvků
POP
|  | Stávající dřevěná sedátka v okenní nice západní stěny místnosti č. DJ_402 | [24 empty] | POP
|  | Rozměry: Sedátko levé: délka: 630 mm, šířka: 320 mm, tloušťka: 30 mm | [24 empty] | POP
|  | Sedátko pravé: délka: 630 mm, šířka: 550 mm, tloušťka: 30 mm | [24 empty] | POP
|  | Podlážka: délka: 670 mm, šířka: 300 mm | [24 empty] | POP
|  | Materiál: měkké dřevo | [24 empty] | POP
|  | Technika: truhlářská práce | [24 empty] | POP
POP
|  | Popis: | [24 empty] | POP
|  | Dvě gotická sedátka lichoběžníkového tvaru vč. jedné podlážky (z původní výstavby hradu kolem r. 1360) částečně zazděná ve špaletě okna, zhotovená ze tří prken (podlážka z jednoho prkna). Dřevo bez povrchové úpravy. | [24 empty] | POP |  | Dvě gotická sedátka lichoběžníkového tvaru vč. jedné podlážky (z původní výstavby hradu kolem r. 1360) částečně zazděná ve špaletě okna, zhotovená ze tří prken (podlážka z jednoho prkna). Dřevo bez povrchové úpravy.
POP
|  | Současný stav - před restaurováním: | [24 empty] | POP
|  | Dřevo silně znečištěno, opotřebováno a některé části chybí. | [24 empty] | POP
POP
|  | Návrh na restaurování (provede restaurátor s příslušnou licencí MK ČR): | [24 empty] | POP
|  | Opatrné restaurátorské očištění mechanickou cestou od prachu a nečistot, jinak bez úprav | [24 empty] | POP
11 | 414_T | Stávající dřevěná sedátka v okenní nice západní stěny místnosti č. DJ_402 | kus | 1 | 3072 | 3072 |  | 0 |  | 0 | 21 | 3717.12 | 0.0015 | 0 | 0 | 0 |  | Vlastní | Indiv | 0 | 0 |  | Specifikace |  |  |  | POL3_0
|  | 4.NP - 3. patro, popis prvku a návrh na jeho opravu nebo restaurování viz D1.1.9 Tabulky truhlářských prvků | [24 empty] | POP |  | 4.NP - 3. patro, popis prvku a návrh na jeho opravu nebo restaurování viz D1.1.9 Tabulky truhlářských prvků
POP
|  | Stávající dřevěná sedátka v okenní nice západní stěny místnosti č. DJ_402 | [24 empty] | POP
|  | Rozměry: Sedátko levé: délka: 640 mm, šířka: 400 mm, tloušťka: 30 mm | [24 empty] | POP
|  | Sedátko pravé: délka: 640 mm, šířka: 500 mm, tloušťka: 30 mm | [24 empty] | POP
|  | Podlážka: délka: 600 mm, šířka: 300 mm | [24 empty] | POP
|  | Materiál: měkké dřevo | [24 empty] | POP
|  | Technika: truhlářská práce | [24 empty] | POP
POP
|  | Popis: | [24 empty] | POP
|  | Dvě gotická sedátka lichoběžníkového tvaru vč. jedné podlážky (z původní výstavby hradu kolem r. 1360) částečně zazděná ve špaletě okna, zhotovená ze tří prken (podlážka z jednoho prkna). Dřevo bez povrchové úpravy. | [24 empty] | POP |  | Dvě gotická sedátka lichoběžníkového tvaru vč. jedné podlážky (z původní výstavby hradu kolem r. 1360) částečně zazděná ve špaletě okna, zhotovená ze tří prken (podlážka z jednoho prkna). Dřevo bez povrchové úpravy.
POP
|  | Současný stav - před restaurováním: | [24 empty] | POP
|  | Dřevo silně znečištěno, opotřebováno a některé části chybí. | [24 empty] | POP
POP
|  | Návrh na restaurování (provede restaurátor s příslušnou licencí MK ČR): | [24 empty] | POP
|  | Opatrné restaurátorské očištění mechanickou cestou od prachu a nečistot, jinak bez úprav | [24 empty] | POP
12 | 416_T | Stávající dřevěná sedátka v okenní nice severní stěny místnosti č. DJ_402 | kus | 1 | 3840 | 3840 |  | 0 |  | 0 | 21 | 4646.4 | 0.002 | 0 | 0 | 0 |  | Vlastní | Indiv | 0 | 0 |  | Specifikace |  |  |  | POL3_0
|  | 4.NP - 3. patro, popis prvku a návrh na jeho opravu nebo restaurování viz D1.1.9 Tabulky truhlářských prvků | [24 empty] | POP |  | 4.NP - 3. patro, popis prvku a návrh na jeho opravu nebo restaurování viz D1.1.9 Tabulky truhlářských prvků
POP
|  | Stávající dřevěná sedátka v okenní nice severní stěny místnosti č. DJ_402 | [24 empty] | POP
|  | Rozměry: Sedátko levé: délka: 650 mm, šířka: 300 mm, tloušťka: 25-30 mm | [24 empty] | POP
|  | Sedátko pravé: délka: 650 mm, šířka: 600 mm, tloušťka: 25-30 mm | [24 empty] | POP
|  | Podlážka: délka: 630 mm, šířka: 300 mm | [24 empty] | POP
|  | Materiál: měkké dřevo | [24 empty] | POP
|  | Technika: truhlářská práce | [24 empty] | POP
POP
|  | Popis: | [24 empty] | POP
|  | Dvě gotická sedátka lichoběžníkového tvaru vč. jedné podlážky (z původní výstavby hradu kolem r. 1360) částečně zazděná ve špaletě okna, zhotovená ze tří prken (podlážka z jednoho prkna). Dřevo bez povrchové úpravy. | [24 empty] | POP |  | Dvě gotická sedátka lichoběžníkového tvaru vč. jedné podlážky (z původní výstavby hradu kolem r. 1360) částečně zazděná ve špaletě okna, zhotovená ze tří prken (podlážka z jednoho prkna). Dřevo bez povrchové úpravy.
POP
|  | Současný stav - před restaurováním: | [24 empty] | POP
|  | Dřevo silně znečištěno, opotřebováno a některé části chybí. | [24 empty] | POP
POP
|  | Návrh na restaurování (provede restaurátor s příslušnou licencí MK ČR): | [24 empty] | POP
|  | Opatrné restaurátorské očištění mechanickou cestou od prachu a nečistot, jinak bez úprav | [24 empty] | POP
13 | 418_T | Stávající dřevěná sedátka v okenní nice severní stěny místnosti č. DJ_402 | kus | 1 | 3840 | 3840 |  | 0 |  | 0 | 21 | 4646.4 | 0.002 | 0 | 0 | 0 |  | Vlastní | Indiv | 0 | 0 |  | Specifikace |  |  |  | POL3_0
|  | 4.NP - 3. patro, popis prvku a návrh na jeho opravu nebo restaurování viz D1.1.9 Tabulky truhlářských prvků | [24 empty] | POP |  | 4.NP - 3. patro, popis prvku a návrh na jeho opravu nebo restaurování viz D1.1.9 Tabulky truhlářských prvků
POP
|  | Stávající dřevěná sedátka v okenní nice severní stěny místnosti č. DJ_402 | [24 empty] | POP
|  | Rozměry: Sedátko levé: délka: 630 mm, šířka: 370 mm, tloušťka: 30-35 mm | [24 empty] | POP
|  | Sedátko pravé: délka: 630 mm, šířka: 540 mm, tloušťka: 30-35 mm | [24 empty] | POP
|  | Materiál: měkké dřevo | [24 empty] | POP
|  | Technika: truhlářská práce | [24 empty] | POP
POP
|  | Popis: | [24 empty] | POP
|  | Dvě gotická sedátka lichoběžníkového tvaru vč. jedné podlážky (z původní výstavby hradu kolem r. 1360) částečně zazděná ve špaletě okna, zhotovená ze tří prken (podlážka z jednoho prkna). Dřevo bez povrchové úpravy. | [24 empty] | POP |  | Dvě gotická sedátka lichoběžníkového tvaru vč. jedné podlážky (z původní výstavby hradu kolem r. 1360) částečně zazděná ve špaletě okna, zhotovená ze tří prken (podlážka z jednoho prkna). Dřevo bez povrchové úpravy.
POP
|  | Současný stav - před restaurováním: | [24 empty] | POP
|  | Dřevo silně znečištěno, opotřebováno a některé části chybí. | [24 empty] | POP
POP
|  | Návrh na restaurování (provede restaurátor s příslušnou licencí MK ČR): | [24 empty] | POP
|  | Opatrné restaurátorské očištění mechanickou cestou od prachu a nečistot, jinak bez úprav | [24 empty] | POP
14 | 421_T | Stávající torzo zazděného dřevěného sedátka v jižní stěně místnosti č. DJ_401 | kus | 1 | 2592 | 2592 |  | 0 |  | 0 | 21 | 3136.32 | 0.001 | 0 | 0 | 0 |  | Vlastní | Indiv | 0 | 0 |  | Specifikace |  |  |  | POL3_0
|  | 4.NP - 3. patro, popis prvku a návrh na jeho opravu nebo restaurování viz D1.1.9 Tabulky truhlářských prvků | [24 empty] | POP |  | 4.NP - 3. patro, popis prvku a návrh na jeho opravu nebo restaurování viz D1.1.9 Tabulky truhlářských prvků
POP
|  | Stávající torzo zazděného dřevěného sedátka v jižní stěně místnosti č. DJ_401 | [24 empty] | POP
|  | Rozměry: Sedátko levé: délka: 550 mm, tloušťka: 32 mm | [24 empty] | POP
|  | Materiál: měkké dřevo | [24 empty] | POP
|  | Technika: truhlářská práce | [24 empty] | POP
POP
|  | Popis: | [24 empty] | POP
|  | Torzo levého gotického sedátka (z původní výstavby hradu kolem r. 1360) zazděného v jižní stěně místnosti DJ_401. Dřevo bez povrchové úpravy. | [24 empty] | POP |  | Torzo levého gotického sedátka (z původní výstavby hradu kolem r. 1360) zazděného v jižní stěně místnosti DJ_401. Dřevo bez povrchové úpravy.
POP
|  | Současný stav - před restaurováním: | [24 empty] | POP
|  | Dřevo silně znečištěno, opotřebováno a některé části chybí. | [24 empty] | POP
POP
|  | Návrh na restaurování (provede restaurátor s příslušnou licencí MK ČR): | [24 empty] | POP
|  | Opatrné restaurátorské očištění mechanickou cestou od prachu a nečistot, jinak bez úprav | [24 empty] | POP
15 | 998766104R00 | Přesun hmot pro konstrukce truhlářské v objektech výšky do 36 m | t | 0.0145 | 1347 | 19.53 |  | 0 |  | 0 | 21 | 23.6313 | 0 | 0 | 0 | 0 | 800-766 | RTS 21/ II | RTS 21/ II | 2.494 | 0.04 |  | Přesun hmot |  |  |  | POL7_
|  | 50 m vodorovně | [24 empty] | SPI
|  | Hmotnosti z položek s pořadovými čísly: : | [24 empty] | VV | 0
|  | 6,7,8,9,10,11,12,13,14, : | [24 empty] | VV | 0
|  | Součet: : 0,01450 |  | 0.0145 | [22 empty] | VV | 0
16 | 998766194R00 | Přesun hmot pro konstrukce truhlářské příplatek k ceně za zvětšený přesun přes vymezenou největší dopravní vzdálenost do 1000 m | t | 0.0145 | 860 | 12.47 |  | 0 |  | 0 | 21 | 15.0887 | 0 | 0 | 0 | 0 | 800-766 | RTS 21/ II | RTS 21/ II | 0 | 0 |  | Přesun hmot |  |  |  | POL7_
|  | 50 m vodorovně | [24 empty] | SPI
|  | Hmotnosti z položek s pořadovými čísly: : | [24 empty] | VV | 0
|  | 6,7,8,9,10,11,12,13,14, : | [24 empty] | VV | 0
|  | Součet: : 0,01450 |  | 0.0145 | [22 empty] | VV | 0
[25 empty] | 15 | 21 | DPH
| Celkem |  |  |  |  | 89090.34 | [18 empty] | 0 | 89090.34 | SUM
END
Note on S6: Jedná se o informaci, zda se jedná o položku, která je do rozpočtu zadána z cenové soustavy RTS, nebo vlastní.
Note on T6: Jedná se o název CÚ, která je zadána u položky rozpočtu

## 02 - DJ - R 05a Pol
Položkový soupis prací a dodávek | [26 empty] | #TypZaznamu#
S: | DA 2017 03 03C | SHaZ Bečov nad Teplou, SO 05 - RESTAUROVÁNÍ HORNÍHO HRADU - AKTUALIZACE 03/2021 | [24 empty] | STA
O: | 02 - DJ - R | Horní hrad - restaurátorské práce | [21 empty] | STA |  |  | OBJ
R: | 05a | Restaurátorské práce 4.NP - malby | [24 empty] | ROZ
P.č. | Číslo položky | Název položky | MJ | Množství | Cena / MJ | Celkem | Dodávka | Dodávka celk. | Montáž | Montáž celk. | DPH | Cena s DPH | Hmotnost / MJ | Hmotnost celk.(t) | Dem. hmotnost / MJ | Dem. hmotnost celk.(t) | Ceník | Cen. soustava / platnost | Cenová úroveň | Nhod / MJ | Nhod celk. | Dodavatel | Typ položky
Díl: | 799-01 | Restaurátorské práce |  |  |  | 32913 |  | 0 |  | 0 |  | 39824.73 |  | 0 |  | 0 |  |  |  |  | 0 | [5 empty] | DIL
1 | 799-01 | Restaurování nástěnných maleb - gotická a renesanční výzdoba obytných místností, dekorativní malby | m2 | 6.9 | 4770 | 32913 |  | 0 |  | 0 | 21 | 39824.73 | 0 | 0 | 0 | 0 |  | Vlastní | Indiv | 0 | 0 |  | Práce |  |  |  | POL1_
|  | výkres č.D.1.1.9 - Tabulky místností | [24 empty] | POP
POP
|  | - finální rozsah restaurátorských zásahů bude upřesněn v rámci zpracování podrobného a rozšířeného restaurátorského záměru, provedeného zhotovitelem stavby před započetím prací (specializovaným restaurátorem s příslušnou licencí MK ČR) a odsouhlaseného samostatným ZS KÚ KK, a to na základě „Restaurátorsko | [24 empty] | POP |  | - finální rozsah restaurátorských zásahů bude upřesněn v rámci zpracování podrobného a rozšířeného restaurátorského záměru, provedeného zhotovitelem stavby před započetím prací (specializovaným restaurátorem s příslušnou licencí MK ČR) a odsouhlaseného samostatným ZS KÚ KK, a to na základě „Restaurátorsko
POP
|  | viz - Restaurátorsko-konzervátorské intence pro restaurování hradu Bečov nad Teplou | [24 empty] | POP
|  | výkres č. D.1.1.6 - půdorys 4.NP - 3. patro : | [24 empty] | VV | 0
|  | místnost č.DJ_402 : 6,9 |  | 6.9 | [22 empty] | VV | 0
[25 empty] | 15 | 21 | DPH
| Celkem |  |  |  |  | 32913 | [18 empty] | 0 | 32913 | SUM
END
Note on S6: Jedná se o informaci, zda se jedná o položku, která je do rozpočtu zadána z cenové soustavy RTS, nebo vlastní.
Note on T6: Jedná se o název CÚ, která je zadána u položky rozpočtu

## 03 03 Pol
Položkový soupis prací a dodávek | [26 empty] | #TypZaznamu#
S: | DA 2017 03 03C | SHaZ Bečov nad Teplou, SO 05 - RESTAUROVÁNÍ HORNÍHO HRADU - AKTUALIZACE 03/2021 | [24 empty] | STA
O: | 03 | EPS | [21 empty] | STA |  |  | OBJ
R: | 03 | EPS | [24 empty] | ROZ
P.č. | Číslo položky | Název položky | MJ | Množství | Cena / MJ | Celkem | Dodávka | Dodávka celk. | Montáž | Montáž celk. | DPH | Cena s DPH | Hmotnost / MJ | Hmotnost celk.(t) | Dem. hmotnost / MJ | Dem. hmotnost celk.(t) | Ceník | Cen. soustava / platnost | Cenová úroveň | Nhod / MJ | Nhod celk. | Dodavatel | Typ položky
Díl: | Část: | EPS - dodávka a motáž |  |  |  | 634543.43 |  | 0 |  | 0 |  | 767797.5503 |  | 0 |  | 0 |  |  |  |  | 0 | [5 empty] | DIL
1 | Pol__1 | jistič 10A | ks | 1 | 304.26 | 304.26 |  | 0 |  | 0 | 21 | 368.1546 | 0 | 0 | 0 | 0 |  | Vlastní | Indiv | 0 | 0 |  | Specifikace |  |  |  | POL3_0
2 | Pol__2 | pomocný zdroj 5A 40Ah | ks | 1 | 12319.69 | 12319.69 |  | 0 |  | 0 | 21 | 14906.8249 | 0 | 0 | 0 | 0 |  | Vlastní | Indiv | 0 | 0 |  | Specifikace |  |  |  | POL3_0
3 | Pol__3 | baterie 38Ah | ks | 2 | 4272.44 | 8544.88 |  | 0 |  | 0 | 21 | 10339.3048 | 0 | 0 | 0 | 0 |  | Vlastní | Indiv | 0 | 0 |  | Specifikace |  |  |  | POL3_0
4 | Pol__4 | Modul se třemi pozicemi pro MM | ks | 1 | 9109.45 | 9109.45 |  | 0 |  | 0 | 21 | 11022.4345 | 0 | 0 | 0 | 0 |  | Vlastní | Indiv | 0 | 0 |  | Specifikace |  |  |  | POL3_0
5 | Pol__5 | mikromodul kruhové linky | ks | 1 | 8445.36 | 8445.36 |  | 0 |  | 0 | 21 | 10218.8856 | 0 | 0 | 0 | 0 |  | Vlastní | Indiv | 0 | 0 |  | Specifikace |  |  |  | POL3_0
6 | Pol__6 | I/O modul 4IN/2OUT | ks | 2 | 6989.8 | 13979.6 |  | 0 |  | 0 | 21 | 16915.316 | 0 | 0 | 0 | 0 |  | Vlastní | Indiv | 0 | 0 |  | Specifikace |  |  |  | POL3_0
7 | Pol__7 | krabice pro I/O modul | ks | 2 | 788.57 | 1577.14 |  | 0 |  | 0 | 21 | 1908.3394 | 0 | 0 | 0 | 0 |  | Vlastní | Indiv | 0 | 0 |  | Specifikace |  |  |  | POL3_0
8 | Pol__8 | krabice ohniodolná pro vstupne/výstupní moduly 400x400x150 | ks | 1 | 1389.17 | 1389.17 |  | 0 |  | 0 | 21 | 1680.8957 | 0 | 0 | 0 | 0 |  | Vlastní | Indiv | 0 | 0 |  | Specifikace |  |  |  | POL3_0
9 | Pol__9 | přepěťová ochrana linky 230 | ks | 1 | 4884.66 | 4884.66 |  | 0 |  | 0 | 21 | 5910.4386 | 0 | 0 | 0 | 0 |  | Vlastní | Indiv | 0 | 0 |  | Specifikace |  |  |  | POL3_0
10 | Pol__10 | patice pro přepěťové ochrany | ks | 2 | 1865.82 | 3731.64 |  | 0 |  | 0 | 21 | 4515.2844 | 0 | 0 | 0 | 0 |  | Vlastní | Indiv | 0 | 0 |  | Specifikace |  |  |  | POL3_0
11 | Pol__11 | přepěťová ochrana linky | ks | 2 | 8423.05 | 16846.1 |  | 0 |  | 0 | 21 | 20383.781 | 0 | 0 | 0 | 0 |  | Vlastní | Indiv | 0 | 0 |  | Specifikace |  |  |  | POL3_0
12 | Pol__12 | přepojení/přemístění stávajícího senzoru/tlačítka/sirény | ks | 25 | 950.4 | 23760 |  | 0 |  | 0 | 21 | 28749.6 | 0 | 0 | 0 | 0 |  | Vlastní | Indiv | 0 | 0 |  | Specifikace |  |  |  | POL3_0
13 | Pol__13 | senzor interaktivní optický | ks | 16 | 3123.25 | 49972 |  | 0 |  | 0 | 21 | 60466.12 | 0 | 0 | 0 | 0 |  | Vlastní | Indiv | 0 | 0 |  | Specifikace |  |  |  | POL3_0
14 | Pol__14 | patice senzoru | ks | 16 | 405.5 | 6488 |  | 0 |  | 0 | 21 | 7850.48 | 0 | 0 | 0 | 0 |  | Vlastní | Indiv | 0 | 0 |  | Specifikace |  |  |  | POL3_0
15 | Pol__15 | přídavná patice senzoru IP 65, temperace | ks | 39 | 1146.42 | 44710.38 |  | 0 |  | 0 | 21 | 54099.5598 | 0 | 0 | 0 | 0 |  | Vlastní | Indiv | 0 | 0 |  | Specifikace |  |  |  | POL3_0
16 | Pol__16 | Vyhřívání hlásičů, | ks | 40 | 1997.82 | 79912.8 |  | 0 |  | 0 | 21 | 96694.488 | 0 | 0 | 0 | 0 |  | Vlastní | Indiv | 0 | 0 |  | Specifikace |  |  |  | POL3_0
17 | Pol__17 | adaptér do vlhka | ks | 39 | 922.02 | 35958.78 |  | 0 |  | 0 | 21 | 43510.1238 | 0 | 0 | 0 | 0 |  | Vlastní | Indiv | 0 | 0 |  | Specifikace |  |  |  | POL3_0
18 | Pol__18 | tlačítko červené venkovní IP66 | ks | 2 | 12381.34 | 24762.68 |  | 0 |  | 0 | 21 | 29962.8428 | 0 | 0 | 0 | 0 |  | Vlastní | Indiv | 0 | 0 |  | Specifikace |  |  |  | POL3_0
19 | Pol__19 | tlačítko červené venkovní IP66 skřín | ks | 2 | 830.81 | 1661.62 |  | 0 |  | 0 | 21 | 2010.5602 | 0 | 0 | 0 | 0 |  | Vlastní | Indiv | 0 | 0 |  | Specifikace |  |  |  | POL3_0
20 | Pol__20 | autonomní nasávací hlásič 1-kanálový, 1 detektor | ks | 1 | 74369.86 | 74369.86 |  | 0 |  | 0 | 21 | 89987.5306 | 0 | 0 | 0 | 0 |  | Vlastní | Indiv | 0 | 0 |  | Specifikace |  |  |  | POL3_0
21 | Pol__21 | trubka 25mm o délce 3m | ks | 3 | 409.2 | 1227.6 |  | 0 |  | 0 | 21 | 1485.396 | 0 | 0 | 0 | 0 |  | Vlastní | Indiv | 0 | 0 |  | Specifikace |  |  |  | POL3_0
22 | Pol__22 | přímá spojka pro trubky 25mm | ks | 2 | 256.48 | 512.96 |  | 0 |  | 0 | 21 | 620.6816 | 0 | 0 | 0 | 0 |  | Vlastní | Indiv | 0 | 0 |  | Specifikace |  |  |  | POL3_0
23 | Pol__23 | koleno 90st pro trubky 25mm | ks | 3 | 345.71 | 1037.13 |  | 0 |  | 0 | 21 | 1254.9273 | 0 | 0 | 0 | 0 |  | Vlastní | Indiv | 0 | 0 |  | Specifikace |  |  |  | POL3_0
24 | Pol__24 | balení 20ks červených příchytek pro trubku 25mm | ks | 1 | 2445.17 | 2445.17 |  | 0 |  | 0 | 21 | 2958.6557 | 0 | 0 | 0 | 0 |  | Vlastní | Indiv | 0 | 0 |  | Specifikace |  |  |  | POL3_0
25 | Pol__25 | filtr a filtrační vložka pro trubku do prašného prostředí | ks | 1 | 10846.97 | 10846.97 |  | 0 |  | 0 | 21 | 13124.8337 | 0 | 0 | 0 | 0 |  | Vlastní | Indiv | 0 | 0 |  | Práce |  |  |  | POL1_1
26 | Pol__26 | role 100ks označení nasávacích otvorů | ks | 1 | 4141.03 | 4141.03 |  | 0 |  | 0 | 21 | 5010.6463 | 0 | 0 | 0 | 0 |  | Vlastní | Indiv | 0 | 0 |  | Specifikace |  |  |  | POL3_0
27 | Pol__27 | maják se sirénou nástěnný | ks | 2 | 2177.74 | 4355.48 |  | 0 |  | 0 | 21 | 5270.1308 | 0 | 0 | 0 | 0 |  | Vlastní | Indiv | 0 | 0 |  | Specifikace |  |  |  | POL3_0
28 | 341350122R | kabel PRAFlaCom 2x2x0,8 | m | 850 | 84.64 | 71944 |  | 0 |  | 0 | 21 | 87052.24 | 0 | 0 | 0 | 0 |  | Vlastní | Indiv | 0 | 0 |  | Práce |  |  |  | POL1_
29 | Pol__29 | kabel PRAFlaCom 5x2x0,8 (nasávací s.) | m | 88 | 114.74 | 10097.12 |  | 0 |  | 0 | 21 | 12217.5152 | 0 | 0 | 0 | 0 |  | Vlastní | Indiv | 0 | 0 |  | Specifikace |  |  |  | POL3_0
30 | Pol__30 | kabel PRAFlaGuard 2x2x0.8 (SIR) | m | 76 | 92.88 | 7058.88 |  | 0 |  | 0 | 21 | 8541.2448 | 0 | 0 | 0 | 0 |  | Vlastní | Indiv | 0 | 0 |  | Specifikace |  |  |  | POL3_0
31 | Pol__32 | příchytka pro 1 kabel - funkční trasa EN 8025 | m | 228 | 135.83 | 30969.24 |  | 0 |  | 0 | 21 | 37472.7804 | 0 | 0 | 0 | 0 |  | Vlastní | Indiv | 0 | 0 |  | Specifikace |  |  |  | POL3_0
32 | Pol__33 | příprava kabelových tras | m | 1242 | 54.09 | 67179.78 |  | 0 |  | 0 | 21 | 81287.5338 | 0 | 0 | 0 | 0 |  | Vlastní | Indiv | 0 | 0 |  | Práce |  |  |  | POL1_1
Díl: | M46 | Zemní práce při montážích |  |  |  | 268.27 |  | 0 |  | 0 |  | 324.6067 |  | 0 |  | 0 |  |  |  |  | 0.05 | [5 empty] | DIL
33 | 460010024R00 | Vytýčení kabelové trasy v zastavěném prostoru | km | 0.012 | 22356 | 268.27 |  | 0 |  | 0 | 21 | 324.6067 | 0.03421 | 0 | 0 | 0 |  | RTS 21/ II | RTS 21/ II | 4.1 | 0.05 |  | Práce |  |  |  | POL1_
Díl: | 96 | Bourání konstrukcí |  |  |  | 128721.6 |  | 0 |  | 0 |  | 155753.136 |  | 0 |  | 2.78 |  |  |  |  | 407.53 | [5 empty] | DIL
34 | 970041035R00 | Jádrové vrtání, kruhové prostupy v prostém betonu jádrové vrtání , d 35-39 mm | m | 32 | 576 | 18432 |  | 0 |  | 0 | 21 | 22302.72 | 0 | 0 | 0.00301 | 0.1 | 801-3 | RTS 21/ II | RTS 21/ II | 2.45 | 78.4 |  | Práce |  |  |  | POL1_
|  | analogicky prostupy zdivem a stropem ve zdivu kamenném : | [24 empty] | VV | 0
|  | prostup podlahou / stropem : 7*1 |  | 7 | [22 empty] | VV | 0
|  | prostup stěnou : 25*1 |  | 25 | [22 empty] | VV | 0
35 | 974051513R00 | Frézování drážek pro instalace ve zdivu betonovém hloubky do 30 mm, šířky do 30 mm | m | 1242 | 88.8 | 110289.6 |  | 0 |  | 0 | 21 | 133450.416 | 0 | 0 | 0.00216 | 2.68 | 801-3 | RTS 21/ II | RTS 21/ II | 0.265 | 329.13 |  | Práce |  |  |  | POL1_
Díl: | M46 | Zemní práce při montážích |  |  |  | 44580 |  | 0 |  | 0 |  | 53941.8 |  | 3.28 |  | 0 |  |  |  |  | 37.89 | [5 empty] | DIL
36 | 460200815RT2 | Výkop kabelové rýhy 80/50 cm hor.5, ruční výkop rýhy | m | 12 | 1500 | 18000 |  | 0 |  | 0 | 21 | 21780 | 0 | 0 | 0 | 0 |  | RTS 21/ II | RTS 21/ II | 2.3583 | 28.3 |  | Práce |  |  |  | POL1_1
37 | 460570815R00 | Zához rýhy 80/50 cm, hornina tř. 5, se zhutněním | m | 12 | 650 | 7800 |  | 0 |  | 0 | 21 | 9438 | 0 | 0 | 0 | 0 |  | RTS 21/ II | RTS 21/ II | 0.364 | 4.37 |  | Práce |  |  |  | POL1_
38 | 460600001RT8 | Naložení a odvoz zeminy, odvoz na vzdálenost 10000 m | m3 | 1.2 | 2500 | 3000 |  | 0 |  | 0 | 21 | 3630 | 0 | 0 | 0 | 0 |  | RTS 21/ II | RTS 21/ II | 0.663 | 0.8 |  | Práce |  |  |  | POL1_
39 | 460620015RT1 | Provizorní úprava terénu v přírodní hornině 5, ruční vyrovnání a zhutnění | m2 | 10 | 450 | 4500 |  | 0 |  | 0 | 21 | 5445 | 0 | 0 | 0 | 0 |  | RTS 21/ II | RTS 21/ II | 0.278 | 2.78 |  | Práce |  |  |  | POL1_
40 | 460420022RT3 | Zřízení kabelového lože v rýze š. do 65 cm z písku, lože tloušťky 20 cm | m | 12 | 890 | 10680 |  | 0 |  | 0 | 21 | 12922.8 | 0.273 | 3.28 | 0 | 0 |  | RTS 21/ II | RTS 21/ II | 0.111 | 1.33 |  | Práce |  |  |  | POL1_
41 | 460490012RT1 | Fólie výstražná z PVC, šířka 33 cm, fólie PVC šířka 33 cm | m | 12 | 50 | 600 |  | 0 |  | 0 | 21 | 726 | 6e-05 | 0 | 0 | 0 |  | RTS 21/ II | RTS 21/ II | 0.026 | 0.31 |  | Práce |  |  |  | POL1_
Díl: | Část: | EPS - dodávka a motáž |  |  |  | 48851.48 |  | 0 |  | 0 |  | 59110.2908 |  | 0.03 |  | 0 |  |  |  |  | 0 | [5 empty] | DIL
42 | Pol__35 | prostup z výkopu do objektu | ks | 2 | 2972.52 | 5945.04 |  | 0 |  | 0 | 21 | 7193.4984 | 0 | 0 | 0 | 0 |  | Vlastní | Indiv | 0 | 0 |  | Specifikace |  |  |  | POL3_0
43 | 3457114701R | trubka kabelová ohebná dvouplášťová korugovaná chránička; vnější plášť z HDPE, vnitřní z LDPE; vnější pr.= 50,0 mm; vnitřní pr.= 41,0 mm; mezní hodnota zatížení 450 N/5 cm; teplot.rozsah -45 až 60 °C; stupeň hořlavosti A1; mat. bezhalogenový; IP 40, při použití těsnicího kroužku IP 67 | m | 30 | 105.16 | 3154.8 |  | 0 |  | 0 | 21 | 3817.308 | 0.00026 | 0.01 | 0 | 0 | SPCM | RTS 21/ II | RTS 21/ II | 0 | 0 |  | Specifikace |  |  |  | POL3_0
44 | 34126167R | kabel TCEPKPFLE; sdělovací; pevné uložení vnitřní, pevné uložení do země a vně; Cu plná holá jádra; počet prvků 3; počet žil v prvku 4; vnější průměr 15,0 mm; jmen.prům.jádra 0,80 mm; teplota použití -40 až 70 °C; barva pláště černá | m | 36 | 84.73 | 3050.28 |  | 0 |  | 0 | 21 | 3690.8388 | 0.00014 | 0.01 | 0 | 0 | SPCM | RTS 21/ II | RTS 21/ II | 0 | 0 |  | Specifikace |  |  |  | POL3_0
45 | Pol__38 | instalační krabice 380x300x120 | ks | 2 | 2709.48 | 5418.96 |  | 0 |  | 0 | 21 | 6556.9416 | 0 | 0 | 0 | 0 |  | Vlastní | Indiv | 0 | 0 |  | Specifikace |  |  |  | POL3_0
46 | Pol__39 | PVC žlab 13*18 hnědá | m | 125 | 85.84 | 10730 |  | 0 |  | 0 | 21 | 12983.3 | 0 | 0 | 0 | 0 |  | Vlastní | Indiv | 0 | 0 |  | Specifikace |  |  |  | POL3_0
47 | 345711592R | trubka ohebná, elektroinstalační; mat. PVC samozhášivé; vnější pr.= 25,0 mm; vnitřní pr.= 18,3 mm; mech.odolnost nízká; mezní hodnota zatížení 320 N/5 cm; teplot.rozsah -5 až 60 °C; stupeň hořlavosti A1-F; použití: pro instalaci na povrch, do omítky nebo pod omítku, pro montáž do dutých zdí, příček a stropů | m | 125 | 145.2 | 18150 |  | 0 |  | 0 | 21 | 21961.5 | 7e-05 | 0.01 | 0 | 0 | SPCM | RTS 21/ II | RTS 21/ II | 0 | 0 |  | Specifikace |  |  |  | POL3_0
48 | 34571523R | krabice elektroinstalační pod omítku; odbočná s víčkem; mat. PVC samozhášivé; teplot.rozsah -5 až 60 °C; určeno pro rozvody s napětím 400 V a proudem max. 16 A; rozměry-průměr,hloubka pr.103x50 mm | kus | 22 | 109.2 | 2402.4 |  | 0 |  | 0 | 21 | 2906.904 | 3e-05 | 0 | 0 | 0 | SPCM | RTS 21/ II | RTS 21/ II | 0 | 0 |  | Specifikace |  |  |  | POL3_0
Díl: | 61 | Úpravy povrchů vnitřní |  |  |  | 238313.64 |  | 0 |  | 0 |  | 288359.5044 |  | 1.93 |  | 0 |  |  |  |  | 160.22 | [5 empty] | DIL
49 | Pol__42 | prostup podlahou / stropem, zapravení | ks | 7 | 1178.4 | 8248.8 |  | 0 |  | 0 | 21 | 9981.048 | 0 | 0 | 0 | 0 |  | Vlastní | Indiv | 0 | 0 |  | Specifikace |  |  |  | POL3_0
50 | Pol__43 | prostup stěnou, zapravení | ks | 25 | 756 | 18900 |  | 0 |  | 0 | 21 | 22869 | 0 | 0 | 0 | 0 |  | Vlastní | Indiv | 0 | 0 |  | Specifikace |  |  |  | POL3_0
51 | 612403380R00 | Hrubá výplň rýh ve stěnách, jakoukoliv maltou maltou ze suchých směsí 30 x 30 mm | m | 1117.8 | 165.8 | 185331.24 |  | 0 |  | 0 | 21 | 224250.8004 | 0.00156 | 1.74 | 0 | 0 | 801-4 | RTS 21/ II | RTS 18/ II | 0.12 | 134.14 |  | Práce |  |  |  | POL1_
|  | jakékoliv šířky rýhy, | [24 empty] | SPI
|  | 90% z celkové délky kabeláže : 1242*0,9 |  | 1117.8 | [22 empty] | VV | 0
52 | 611403380R00 | Hrubé zaplnění rýh ve stropech maltou ze suchých směsí 30 x 30 mm | m | 124.2 | 208 | 25833.6 |  | 0 |  | 0 | 21 | 31258.656 | 0.00156 | 0.19 | 0 | 0 | 801-4 | RTS 21/ II | RTS 18/ II | 0.21 | 26.08 |  | Práce |  |  |  | POL1_
|  | 10% z celkové délky kabeláže : 1242*0,1 |  | 124.2 | [22 empty] | VV | 0
Díl: | 96 | Bourání konstrukcí |  |  |  | 16474.15 |  | 0 |  | 0 |  | 19933.7215 |  | 0 |  | 0 |  |  |  |  | 15.4 | [5 empty] | DIL
53 | 979011211R00 | Svislá doprava suti a vybouraných hmot nošením za prvé podlaží nad základním podlažím | t | 2.779 | 720 | 2000.91 |  | 0 |  | 0 | 21 | 2421.1011 | 0 | 0 | 0 | 0 | 801-3 | RTS 21/ II | RTS 21/ II | 2.009 | 5.58 |  | Přesun suti |  |  |  | POL8_
|  | Demontážní hmotnosti z položek s pořadovými čísly: : | [24 empty] | VV | 0
|  | 34,35, : | [24 empty] | VV | 0
|  | Součet: : 2,77904 |  | 2.779 | [22 empty] | VV | 0
54 | 979081111R00 | Odvoz suti a vybouraných hmot na skládku do 1 km | t | 2.779 | 720 | 2000.91 |  | 0 |  | 0 | 21 | 2421.1011 | 0 | 0 | 0 | 0 | 801-3 | RTS 21/ II | RTS 21/ II | 0.49 | 1.36 |  | Přesun suti |  |  |  | POL8_
|  | Včetně naložení na dopravní prostředek a složení na skládku, bez poplatku za skládku. | [24 empty] | POP
|  | Demontážní hmotnosti z položek s pořadovými čísly: : | [24 empty] | VV | 0
|  | 34,35, : | [24 empty] | VV | 0
|  | Součet: : 2,77904 |  | 2.779 | [22 empty] | VV | 0
55 | 979081121R00 | Odvoz suti a vybouraných hmot na skládku příplatek za každý další 1 km | t | 55.5808 | 45.6 | 2534.48 |  | 0 |  | 0 | 21 | 3066.7208 | 0 | 0 | 0 | 0 | 801-3 | RTS 21/ II | RTS 21/ II | 0 | 0 |  | Přesun suti |  |  |  | POL8_
|  | Demontážní hmotnosti z položek s pořadovými čísly: : | [24 empty] | VV | 0
|  | 34,35, : | [24 empty] | VV | 0
|  | Součet: : 55,58080 |  | 55.5808 | [22 empty] | VV | 0
56 | 979082111R00 | Vnitrostaveništní doprava suti a vybouraných hmot do 10 m | t | 2.779 | 720 | 2000.91 |  | 0 |  | 0 | 21 | 2421.1011 | 0 | 0 | 0 | 0 | 801-3 | RTS 21/ II | RTS 21/ II | 0.942 | 2.62 |  | Přesun suti |  |  |  | POL8_
|  | Demontážní hmotnosti z položek s pořadovými čísly: : | [24 empty] | VV | 0
|  | 34,35, : | [24 empty] | VV | 0
|  | Součet: : 2,77904 |  | 2.779 | [22 empty] | VV | 0
57 | 979082121R00 | Vnitrostaveništní doprava suti a vybouraných hmot příplatek k ceně za každých dalších 5 m | t | 55.5808 | 49.2 | 2734.58 |  | 0 |  | 0 | 21 | 3308.8418 | 0 | 0 | 0 | 0 | 801-3 | RTS 21/ II | RTS 21/ II | 0.105 | 5.84 |  | Přesun suti |  |  |  | POL8_
|  | Demontážní hmotnosti z položek s pořadovými čísly: : | [24 empty] | VV | 0
|  | 34,35, : | [24 empty] | VV | 0
|  | Součet: : 55,58080 |  | 55.5808 | [22 empty] | VV | 0
58 | 979990101R00 | Poplatek za skládku směsi betonu a cihel do 30x30 cm, skupina 17 01 01 a 17 01 02 z Katalogu odpadů | t | 2.779 | 1872 | 5202.36 |  | 0 |  | 0 | 21 | 6294.8556 | 0 | 0 | 0 | 0 | 801-3 | RTS 21/ II | RTS 21/ II | 0 | 0 |  | Přesun suti |  |  |  | POL8_
|  | Demontážní hmotnosti z položek s pořadovými čísly: : | [24 empty] | VV | 0
|  | 34,35, : | [24 empty] | VV | 0
|  | Součet: : 2,77904 |  | 2.779 | [22 empty] | VV | 0
Díl: | 99 | Staveništní přesun hmot |  |  |  | 25900.77 |  | 0 |  | 0 |  | 31339.9317 |  | 0 |  | 0 |  |  |  |  | 10.66 | [5 empty] | DIL
59 | 999281151R00 | Přesun hmot pro opravy a údržbu objektů pro opravy a údržbu dosavadních objektů včetně vnějších plášťů výšky do 25 m, nošením | t | 1.9375 | 7080 | 13717.64 |  | 0 |  | 0 | 21 | 16598.3444 | 0 | 0 | 0 | 0 | 801-4 | RTS 21/ II | RTS 21/ II | 5.5 | 10.66 |  | Přesun hmot |  |  |  | POL7_
|  | oborů 801, 803, 811 a 812 | [24 empty] | SPI
|  | Hmotnosti z položek s pořadovými čísly: : | [24 empty] | VV | 0
|  | 51,52, : | [24 empty] | VV | 0
|  | Součet: : 1,93752 |  | 1.9375 | [22 empty] | VV | 0
60 | 999281193R00 | Přesun hmot pro opravy a údržbu objektů pro opravy a údržbu dosavadních objektů včetně vnějších plášťů příplatek za zvětšený přesun přes vymezenou největší dopravní vzdálenost do 1000 m | t | 1.9375 | 6288 | 12183.13 |  | 0 |  | 0 | 21 | 14741.5873 | 0 | 0 | 0 | 0 | 801-4 | RTS 21/ II | RTS 21/ II | 0 | 0 |  | Přesun hmot |  |  |  | POL7_
|  | oborů 801, 803, 811 a 812 | [24 empty] | SPI
|  | Hmotnosti z položek s pořadovými čísly: : | [24 empty] | VV | 0
|  | 51,52, : | [24 empty] | VV | 0
|  | Součet: : 1,93752 |  | 1.9375 | [22 empty] | VV | 0
Díl: | Část: | EPS - dodávka a motáž |  |  |  | 59865.78 |  | 0 |  | 0 |  | 72437.5938 |  | 0 |  | 0 |  |  |  |  | 0 | [5 empty] | DIL
61 | Pol__45 | drobný instalační materiál | kpl | 1 | 5913.3 | 5913.3 |  | 0 |  | 0 | 21 | 7155.093 | 0 | 0 | 0 | 0 |  | Vlastní | Indiv | 0 | 0 |  | Specifikace |  |  |  | POL3_0
62 | Pol__46 | oživení systému | hod | 16 | 885.96 | 14175.36 |  | 0 |  | 0 | 21 | 17152.1856 | 0 | 0 | 0 | 0 |  | Vlastní | Indiv | 0 | 0 |  | Práce |  |  |  | POL1_1
63 | Pol__47 | programování systému | hod | 8 | 885.96 | 7087.68 |  | 0 |  | 0 | 21 | 8576.0928 | 0 | 0 | 0 | 0 |  | Vlastní | Indiv | 0 | 0 |  | Práce |  |  |  | POL1_1
64 | Pol__48 | měření v systému | ks | 168 | 194.58 | 32689.44 |  | 0 |  | 0 | 21 | 39554.2224 | 0 | 0 | 0 | 0 |  | Vlastní | Indiv | 0 | 0 |  | Práce |  |  |  | POL1_1
Díl: | Část: | Ostatní náklady |  |  |  | 146888.58 |  | 0 |  | 0 |  | 177735.1818 |  | 0 |  | 0 |  |  |  |  | 0 | [5 empty] | DIL
65 | Pol__49 | Funkční zkouška EPS | kpl | 1 | 15812.04 | 15812.04 |  | 0 |  | 0 | 21 | 19132.5684 | 0 | 0 | 0 | 0 |  | Vlastní | Indiv | 0 | 0 |  | Specifikace |  |  |  | POL3_0
66 | Pol__50 | Koordinační práce | kpl | 1 | 20132.82 | 20132.82 |  | 0 |  | 0 | 21 | 24360.7122 | 0 | 0 | 0 | 0 |  | Vlastní | Indiv | 0 | 0 |  | Specifikace |  |  |  | POL3_0
67 | Pol__51 | Mimostaveništní doprava | kpl | 1 | 37039.2 | 37039.2 |  | 0 |  | 0 | 21 | 44817.432 | 0 | 0 | 0 | 0 |  | Vlastní | Indiv | 0 | 0 |  | Specifikace |  |  |  | POL3_0
68 | Pol__52 | Nepředvídatelné práce | kpl | 1 | 33920.4 | 33920.4 |  | 0 |  | 0 | 21 | 41043.684 | 0 | 0 | 0 | 0 |  | Vlastní | Indiv | 0 | 0 |  | Specifikace |  |  |  | POL3_0
69 | Pol__53 | Autorský dozor | kpl | 1 | 17229.3 | 17229.3 |  | 0 |  | 0 | 21 | 20847.453 | 0 | 0 | 0 | 0 |  | Vlastní | Indiv | 0 | 0 |  | Specifikace |  |  |  | POL3_0
70 | Pol__54 | Dokumentace skutečného provedení | kpl | 1 | 22754.82 | 22754.82 |  | 0 |  | 0 | 21 | 27533.3322 | 0 | 0 | 0 | 0 |  | Vlastní | Indiv | 0 | 0 |  | OPN |  |  |  | POL13_0
[25 empty] | 15 | 21 | DPH
| Celkem |  |  |  |  | 1344407.7 | [18 empty] | 0 | 1344407.7 | SUM
END
Note on S6: Jedná se o informaci, zda se jedná o položku, která je do rozpočtu zadána z cenové soustavy RTS, nebo vlastní.
Note on T6: Jedná se o název CÚ, která je zadána u položky rozpočtu